## TRECHO 07
CÓDIGO | DISCRIMINAÇÃO DO SERVIÇO - LOTE II | ESPECIFICAÇÃO ADOTADA | DMT KM | UN | QUANT | PREÇO R$
[6 empty] | UNITÁRIO | TOTAL
OBRAS DE ARTE CORRENTES E DRENAGEM TRECHO 07
40283 | Escavação mecânica em material 1ª cat. H =1,50 a 3,00m (Implantação) | DNER-ES 280/97 |  | m³ | 436.98 | 13.46 | 5881.75
40303 | Reaterro de cavas c/ compactação mecânica (compactador manual) (Implantação) | DNIT 108/2009-ES |  | m³ | 313.79 | 43 | 13492.97
60019 | LOCAL COM DMT ATÉ 3,0 KM (Caminhão basculante) (Material de remanejamento) |  | 2.1628 | t | 266.97 | 4.49 | 1198.69
60024 | Transporte de materiais para DMT acima de 15 KM (Caminhão basculante) (Material para bota fora) |  | 22.6382 | t | 37.5 | 15.12 | 567
40283 | Escavação mecânica em material 1ª cat. H =1,50 a 3,00m (Demolição) |  |  | m³ | 53.97 | 13.46 | 726.43
40303 | Reaterro de cavas c/ compactação mecânica (compactador manual) (Demolição) |  |  | m³ | 56.8 | 43 | 2442.4
60020 | LOCAL COM DMT DE 3,1 A 5,0 KM (Caminhão basculante) (Material de remanejamento) |  | 4.5428 | t | 64.31 | 6.78 | 436.02
60024 | Transporte de materiais para DMT acima de 15 KM (Caminhão basculante) (Material para bota fora) |  | 20.366 | t | 15.56 | 14.53 | 226.08
40433 | Corpo BSTC (greide) diâmetro 0,80m CA-1 PB inclusive escavação, reaterro e transporte do tubo | DNIT 023/2006-ES |  | m | 32 | 548.81 | 17561.92
40449 | Corpo BSTC (grota) diâmetro 0,80 m CA-1 PB exclusive escavação e reaterro, inclusive transporte do tubo |  |  | m | 26 | 394.24 | 10250.24
40437 | Corpo BSTC (greide) diâmetro 1,00 m CA-1 PB inclusive escavação, reaterro e transporte do tubo |  |  | m | 14 | 767.12 | 10739.68
40458 | Corpo BSTC (greide) diâmetro 1,20 m CA-1 PB exclusive escavação e reaterro, inclusive transporte do tubo |  |  | m | 39 | 694.59 | 27089.01
40499 | Corpo BTTC (grota) diâmetro 1,00 m CA-1 PB exclusive escavação e reaterro, inclusive transporte do tubo |  |  | m | 0 | 1390.88 | 0
Data Base : OUTUBRO / 2018
RODOVIA: 07 |  | PROJETO EXECUTIVO PARA IMPLANTAÇÃO
TRECHO: São Paulo / Cabral - Divisa Itapemirim
EXTENSÃO: 4,02 Km |  | Quadro Demonstrativo do Orçamento |  |  |  |  | PE-Qd-19
SEGMENTO: | Est. 193 à 194
CÓDIGO | DISCRIMINAÇÃO DO SERVIÇO - LOTE II | ESPECIFICAÇÃO ADOTADA | DMT KM | UN | QUANT | PREÇO R$
[6 empty] | UNITÁRIO | TOTAL
40504 | Corpo BTTC (grota) diâmetro 1,20 m CA-1 PB exclusive escavação e reaterro, inclusive transporte do tubo | DNIT 023/2006-ES |  | m | 22.1 | 1919.82 | 42428.02
40509 | Corpo BTTC (grota) diâmetro 1,50 m CA-1 PB exclusive escavação e reaterro, inclusive transporte do tubo |  |  | m | 46 | 2688.7 | 123680.2
40574 | Corpo de BSCC 2,00 x 2,00 m projeto DNIT para H < -> 2,50 m |  |  | m | 16 | 3634.64 | 58154.24
40591 | Corpo de BDCC 3,00 x 3,00 m projeto DNIT para H < -> 2,50 m |  |  | m | 20 | 10779.4 | 215588
40515 | Berço de concreto ciclópico para BSTC diâmetro 0,80m | DNIT 023/2006-ES |  | m | 58 | 237.07 | 13750.06
40516 | Berço de concreto ciclópico para BSTC diâmetro 1,00 m |  |  | m | 14 | 333.61 | 4670.54
40517 | Berço de concreto ciclópico para BSTC diâmetro 1,20 m |  |  | m | 39 | 443.5 | 17296.5
40526 | Berço de concreto ciclópico para BTTC diâmetro 1,00 m |  |  | m | 0 | 824.87 | 0
40527 | Berço de concreto ciclópico para BTTC diâmetro 1,20m | DNIT 023/2006-ES |  | m | 22.1 | 1119.47 | 24740.28
40528 | Berço de concreto ciclópico para BTTC diâmetro 1,50 m |  |  | m | 46 | 1625.17 | 74757.82
40531 | Boca de concreto ciclópico para BSTC diâmetro 0,80m | DNIT 023/2006-ES |  | unid. | 3 | 1956.39 | 5869.17
40532 | Boca de concreto ciclópico para BSTC diâmetro 1,00 m |  |  | unid. | 2 | 2988.69 | 5977.38
40533 | Boca de concreto ciclópico para BSTC diâmetro 1,20 m |  |  | unid. | 4 | 4284.06 | 17136.24
40544 | Boca de concreto ciclópico para BTTC diâmetro 1,50 m |  |  | unid. | 4 | 13227.48 | 52909.92
40542 | Boca de concreto ciclópico para BTTC diâmetro 1,00 m |  |  | unid. | 4 | 5314.67 | 21258.68
Data Base : OUTUBRO / 2018
RODOVIA: 07 |  | PROJETO EXECUTIVO PARA IMPLANTAÇÃO
TRECHO: São Paulo / Cabral - Divisa Itapemirim
EXTENSÃO: 4,02 Km |  | Quadro Demonstrativo do Orçamento |  |  |  |  | PE-Qd-19
SEGMENTO: | Est. 193 à 194
CÓDIGO | DISCRIMINAÇÃO DO SERVIÇO - LOTE II | ESPECIFICAÇÃO ADOTADA | DMT KM | UN | QUANT | PREÇO R$
[6 empty] | UNITÁRIO | TOTAL
40543 | Boca de concreto ciclópico para BTTC diâmetro 1,20 m | DNIT 023/2006-ES |  | unid. | 2 | 7650.93 | 15301.86
40614 | Boca de BSCC 2,00 x 2,00 m projeto DNIT |  |  | unid. | 2 | 19457.54 | 38915.08
40625 | Boca de BDCC 3,00 x 3,00 m projeto DNIT |  |  | unid. | 2 | 43534.71 | 87069.42
COMP 006 | Caixa Coletora para BSTC Ø 0,80 H-> 1,60m |  |  | unid. | 2 | 2090.73 | 4181.46
COMP 007 | Caixa Coletora para BSTC Ø 0,80 H-> 2,20m | DNIT 026/2006-ES |  | unid. | 1 | 2602.1 | 2602.1
COMP 008 | Caixa coletora de talvegue - CCT 07 |  |  | unid. | 1 | 4696.8 | 4696.8
COMP 009 | Caixa coletora de talvegue - CCT 11 |  |  | unid. | 1 | 5569.69 | 5569.69
40732 | Dissipador de energia aplicado a saída de bueiro/descida d'agua de aterro (DEB-01) | DNIT 022/2006-ES |  | unid. | 39 | 628.43 | 24508.77
40734 | Dissipador de energia aplicado a saída de bueiro/descida d'água de aterro (DEB-03) |  |  | unid. | 5 | 2410.07 | 12050.35
40735 | Dissipador de energia aplicado a saída de bueiro/descida d'água de aterro (DEB-04) |  |  | unid. | 2 | 3478.94 | 6957.88
40736 | Dissipador de energia aplicado a saída de bueiro/descida d'água de aterro (DEB-05) |  |  | unid. | 1 | 4677.09 | 4677.09
40741 | Dissipador de energia aplicado a saída de bueiro/descida d'água de aterro (DEB-10) |  |  | unid. | 1 | 6038.9 | 6038.9
COMP 010 | Dissipador de energia aplicado a saída de bueiro/descida d'água de aterro (DEB-11) | DNIT 022/2006-ES |  | unid. | 1 | 8162.58 | 8162.58
40742 | Dissipador de energia aplicado a saída de bueiro/descida d'água de aterro (DEB-12) |  |  | unid. | 1 | 12392.34 | 12392.34
40747 | Remoção de bueiros existentes | DNIT 027/2004-ES |  | m | 50.4 | 127.78 | 6440.11
Data Base : OUTUBRO / 2018
RODOVIA: 07 |  | PROJETO EXECUTIVO PARA IMPLANTAÇÃO
TRECHO: São Paulo / Cabral - Divisa Itapemirim
EXTENSÃO: 4,02 Km |  | Quadro Demonstrativo do Orçamento |  |  |  |  | PE-Qd-19
SEGMENTO: | Est. 193 à 194
CÓDIGO | DISCRIMINAÇÃO DO SERVIÇO - LOTE II | ESPECIFICAÇÃO ADOTADA | DMT KM | UN | QUANT | PREÇO R$
[6 empty] | UNITÁRIO | TOTAL
60024 | Transporte de materiais para DMT acima de 15 KM (Caminhão basculante) encaminhamento dos tubos ao BF |  | 20.8674 | t | 62.09 | 14.66 | 910.23
40673 | Entrada para descida d'água EDA-01 | DNIT 021/2004-ES |  | unid. | 25 | 73.6 | 1840
40674 | Entrada para descida d'água EDA-02 | DNIT 021/2004-ES |  | unid. | 4 | 78.94 | 315.76
40659 | Meio fio sarjeta de concreto tipo DP-1 (0,035 m³/m) inclusive caiação |  |  | m | 895 | 50.73 | 45403.35
COMP 011 | Meio fio tipo DP-3 |  |  | m | 389 | 143.13 | 55677.57
40662 | Meio fio de concreto MFC 05, inclusive caiação |  |  | m | 330 | 58.74 | 19384.2
40666 | Sarjeta de concreto DP-1 (0,081m³/m) calha triangular, inclusive caiação | DNIT 018/2006-ES |  | m | 2244 | 85.39 | 191615.16
COMP 012 | Transposição de Sarjeta do tipo TSS-02 |  |  | m | 3 | 629.71 | 1889.13
40689 | Saída d'água concreto p/ corte c/ caiação (SDC-01) |  |  | unid. | 4 | 758.8 | 3035.2
40731 | Dissipador de energia aplicado a saída de sarjeta/valeta (DES-03) | DNIT 022/2006-ES |  | unid. | 10 | 423.14 | 4231.4
COMP 013 | Dissipador de energia aplicado a saída de sarjeta/valeta (DES-04) | DNIT 022/2006-ES |  | unid. | 1 | 561.72 | 561.72
40699 | Valeta de proteção de corte revestida em concreto VPC-03 |  |  | m | 907 | 213.57 | 193707.99
40696 | Valeta de proteção de aterro VPA 02 (revestida em concreto) |  |  | m | 2174 | 179.09 | 389341.66
40676 | Descida d'água concreto simples (calha) c/ caiação (DSA-01) canal | DNIT 021/2004-ES |  | m | 51.5 | 304.27 | 15669.9
40677 | Descida d'água concreto simples (calha) c/ caiação (DSA-01) dispersor | DNIT 021/2004-ES |  | unid. | 16 | 647.02 | 10352.32
Data Base : OUTUBRO / 2018
RODOVIA: 07 |  | PROJETO EXECUTIVO PARA IMPLANTAÇÃO
TRECHO: São Paulo / Cabral - Divisa Itapemirim
EXTENSÃO: 4,02 Km |  | Quadro Demonstrativo do Orçamento |  |  |  |  | PE-Qd-19
SEGMENTO: | Est. 193 à 194
CÓDIGO | DISCRIMINAÇÃO DO SERVIÇO - LOTE II | ESPECIFICAÇÃO ADOTADA | DMT KM | UN | QUANT | PREÇO R$
[6 empty] | UNITÁRIO | TOTAL
40681 | Descida d'água concreto simples (degraus) c/ caiação (DSA-03) apoio | DNIT 021/2004-ES |  | unid. | 19 | 720.17 | 13683.23
40680 | Descida d'água concreto simples (degraus) c/ caiação (DSA-03) degrau | DNIT 021/2004-ES |  | m | 86.5 | 368.64 | 31887.36
40682 | Descida d'água concreto simples (degraus) c/ caiação (DSA-03) dispersor | DNIT 021/2004-ES |  | unid. | 27 | 644.27 | 17395.29
40646 | Dreno profundo D-> 0,20m c/ enchimento de areia, escavação em material 1ª categoria (DPS-01), inclusive transporte da areia e do tubo | DNIT 015/2006-ES |  | m | 665 | 152.73 | 101565.45
40656 | Boca de saída de dreno profundo BSD-01 | DNIT 015/2006-ES |  | unid. | 4 | 251.99 | 1007.96
COMP 014 | Descida D'Água Tipo DSC-01 entrada |  |  | unid. | 5 | 806.29 | 4031.45
COMP 015 | Descida D'Água Tipo DSC-01 canal |  |  | m | 15 | 455.58 | 6833.7
COMP 016 | Descida D'Água Tipo DSC-01 degrau |  |  | m | 26.9 | 336.31 | 9046.73
Entrada d`água sob calçada
40258 | Escavação manual em mat. 1ª cat. H= 0,00 a 1,50 m |  |  | m³ | 0 | 64.87 | 0
40316 | Forma especial de madeira para meio fio, inclusive fornecimento e transporte das madeiras |  |  | m² | 0 | 73.55 | 0
40362 | Concreto estrutural fck = 25,0 MPa, inclusive fornecimento e transporte do cimento, areia e pedra britada |  |  | m³ | 0 | 673.01 | 0
40376 | Aço CA-50, fornecimento, dobragem e colocação nas formas (preço médio das bitolas) |  |  | kg | 0 | 9.72 | 0
Data Base : OUTUBRO / 2018
RODOVIA: 07 |  | PROJETO EXECUTIVO PARA IMPLANTAÇÃO
TRECHO: São Paulo / Cabral - Divisa Itapemirim
EXTENSÃO: 4,02 Km |  | Quadro Demonstrativo do Orçamento |  |  |  |  | PE-Qd-19
SEGMENTO: | Est. 193 à 194
CÓDIGO | DISCRIMINAÇÃO DO SERVIÇO - LOTE II | ESPECIFICAÇÃO ADOTADA | DMT KM | UN | QUANT | PREÇO R$
[6 empty] | UNITÁRIO | TOTAL
Meio fio de passagem elevada
40258 | Escavação manual em mat. 1ª cat. H= 0,00 a 1,50 m |  |  | m³ | 0 | 64.87 | 0
40316 | Forma especial de madeira para meio fio, inclusive fornecimento e transporte das madeiras |  |  | m² | 0 | 73.55 | 0
40358 | Concreto estrutural fck = 15,0 MPa, tudo incluído |  |  | m³ | 0 | 631.86 | 0
40376 | Aço CA-50, fornecimento, dobragem e colocação nas formas (preço médio das bitolas) |  |  | kg | 0 | 9.72 | 0
41360 | CAP-50/70, fornecimento |  |  | t | 0 | 3016.56 | 0
100849 | TR-302-00 (Mat. Asf. Q. DNIT) - CAP 50/70 |  |  | t | 0 | 254.12 | 0
40972 | Bonificação de 15,0% sobre Materiais Betuminosos |  |  | % | 0 | 0 | 0
| TOTAL DRENAGEM TRECHO 07 | [5 empty] | 2127780.43
Data Base : OUTUBRO / 2018
RODOVIA: 07 |  | PROJETO EXECUTIVO PARA IMPLANTAÇÃO
TRECHO: São Paulo / Cabral - Divisa Itapemirim
EXTENSÃO: 4,02 Km |  | Quadro Demonstrativo do Orçamento |  |  |  |  | PE-Qd-19
SEGMENTO: | Est. 193 à 194

## Demolição tubo
Demolição de tubo
Localização do bueiro |  |  | Localização estaca mais próxima (final) |  |  | Distância (km) | Distância fixa até o BF (km) | Distancia Total (km) | Tubo |  | Cons. do tubo (m³/m) | Comp. (m) | Volume (m³) | Distancia x Volume (Kmxm³) | Situação
8 | + | 14 | 0 | + | 0 | 0.174 |  | 0.174 | BSTC Ø 1,00 |  | 0.422 | 27 | 11.394 | 1.9826 | DEMOLIR
47 | + | 17 | 0 | + | 0 | 0.957 |  | 0.957 | BSTC Ø 0,40 |  | 0.0867 | 8 | 0.6936 | 0.66378 | DEMOLIR
62 | + | 7 | 0 | + | 0 | 1.247 |  | 1.247 | BSTC Ø 1,00 |  | 0.422 | 6.5 | 2.743 | 3.4205 | DEMOLIR
62 | + | 8 | 0 | + | 0 | 1.248 |  | 1.248 | BSTC Ø 0,60 |  | 0.1708 | 6.5 | 1.1102 | 1.3855 | DEMOLIR
122 | + | 7 | 0 | + | 0 | 2.447 |  | 2.447 | BSTC Ø 0,30 |  | 0.1708 | 6 | 1.0248 | 2.5077 | DEMOLIR
154 | + | 5 | 0 | + | 0 | 3.085 |  | 3.085 | BSTC Ø 0,80 |  | 0.5338 | 8 | 4.2704 | 13.1742 | DEMOLIR
179 | + | 19 | 0 | + | 0 | 3.599 |  | 3.599 | BSTC Ø 0,30 |  | 0.055 | 7.4 | 0.407 | 1.4648 | DEMOLIR
220 | + | 15 | 0 | + | 0 | 4.415 |  | 4.415 | BSTC Ø 0,60 |  | 0.1708 | 8 | 1.3664 | 6.0327 | DEMOLIR
266 | + | 2 | 0 | + | 0 | 5.322 |  | 5.322 | BSTC Ø 0,60 |  | 0.1708 | 9 | 1.5372 | 8.181 | DEMOLIR
367 | + | 13 | 0 | + | 0 | 7.353 |  | 7.353 | BSTC Ø 1,00 |  | 0.422 | 11 | 4.642 | 34.1326 | DEMOLIR
367 | + | 15 | 0 | + | 0 | 7.355 |  | 7.355 | BSTC Ø 1,00 |  | 0.422 | 13 | 5.486 | 40.3495 | DEMOLIR
[6 empty] | 37.202 |  | 37.202 |  |  |  | 110.4 | 34.6746 | 113.2948
[13 empty] | DMT | 3.2674
17.6
[5 empty] | OS: Distância fixa até o bota fora (pavimentada) = 17,6km | [8 empty] | 20.8674
86.6865
20.87

## Escavação Implantação Demolição
ESCAVAÇÃO PARA DEMOLIÇÃO DE BUEIROS
Metodologia:
Conforme catálogo EMOP - CRITÉRIOS DE ORIENTAÇÃO E DETERMINAÇÃO DE QUANTITATIVOS ORÇAMENTÁRIOS E DE MEDIÇÕES - pág 15:
→ Para bueiros com até 2,00m de profundidade, a largura do fundo será igual a largura do diâmetro externo da tubulação acrescida de 0,60m;
→ Para os bueiros com mais de 2,00 m de profundidade, a largura do fundo será igual a largura do diâmetro externo da tubulação acrescida de 0,60m e 0,10m para cada metro a partir dos 2,00m de profundidade.
GRUPO 02 - Grupo de tubos que serão demolidos
|  |  | Q = | Extensão |  | x | Largura do Fundo |  |  | x | Profundidade
|  | 8+14,00 | Q 1 = | 27 |  | x | 1.24 | + | 0.6 | x | 1 | = | 49.68 |  | Não reaterrar
BSTCØ 1,00
|  | 47+17,00 | Q 2 = | 8 |  | x | 0.52 | + | 0.6 | x | 1.3 | = | 11.65 |  | Não reaterrar
BSTCØ 0,40
|  | 62+7,00 | Q 3 = | 6.5 |  | x | 1.24 | + | 0.6 | x | 1.2 | = | 14.35
BSTCØ 1,00
|  | 62+8,00 | Q 4 = | 6.5 |  | x | 0.76 | + | 0.6 | x | 1.2 | = | 10.61
BSTCØ 0,60
|  | 122+7,00 | Q 5 = | 6 |  | x | 0.4 | + | 0.6 | x | 1.2 | = | 7.2 |  | Não reaterrar
BSTCØ 0,30
|  | 154+5,00 | Q 6 = | 8 |  | x | 1 | + | 0.6 | x | 1.2 | = | 15.36 |  | Não reaterrar
BSTCØ 0,80
|  | 179+19,00 | Q 7 = | 7.4 |  | x | 0.4 | + | 0.6 | x | 0.6 | = | 4.44
BSTCØ 0,30
|  | 220+15,00 | Q 8 = | 8 |  | x | 0.76 | + | 0.6 | x | 1.1 | = | 11.97 |  | Não reaterrar
BSTCØ 0,60
|  | 266+2,00 | Q 9 = | 9 |  | x | 0.76 | + | 0.6 | x | 0.8 | = | 9.79
BSTCØ 0,60
|  | 367+13,00 | Q 10 = | 11 |  | x | 1.24 | + | 0.6 | x | 1.3 | = | 26.31
BSTCØ 1,00
|  | 367+15,00 | Q 11 = | 13 |  | x | 1.24 | + | 0.6 | x | 1.3 | = | 31.1
BSTCØ 1,00
|  |  | Q = | 192.46 |  | Volume da vala
→ Volume do Tubo de Concreto Existente (A DEMOLIR):
|  |  |  | Extensão |  | x | Área do tubo
|  | 8+14,00 | Q 1 = | 27 |  | x | 1.21 |  | = | 32.67
BSTCØ 1,00
|  | 47+17,00 | Q 2 = | 8 |  | x | 0.21 |  | = | 1.68
BSTCØ 0,40
|  | 62+7,00 | Q 3 = | 6.5 |  | x | 1.21 |  | = | 7.865
BSTCØ 1,00
|  | 62+8,00 | Q 4 = | 6.5 |  | x | 0.45 |  | = | 2.925
BSTCØ 0,60
|  | 122+7,00 | Q 5 = | 6 |  | x | 0.13 |  | = | 0.78
BSTCØ 0,30
|  | 154+5,00 | Q 6 = | 8 |  | x | 0.79 |  | = | 6.32
BSTCØ 0,80
|  | 179+19,00 | Q 7 = | 7.4 |  | x | 0.13 |  | = | 0.962
BSTCØ 0,30
|  | 220+15,00 | Q 8 = | 8 |  | x | 0.45 |  | = | 3.6
BSTCØ 0,60
|  | 266+2,00 | Q 9 = | 9 |  | x | 0.45 |  | = | 4.05
BSTCØ 0,60
|  | 367+13,00 | Q 10 = | 11 |  | x | 1.21 |  | = | 13.31
BSTCØ 1,00
|  | 367+15,00 | Q 11 = | 13 |  | x | 1.21 |  | = | 15.73
BSTCØ 1,00
|  |  | Q = | 89.892 |  | Volume do tubo de concreto
Logo o volume de ESCAVAÇÃO será o volume da VALA menos o volume do TUBO
|  |  |  | Volume da Vala |  | Volume do Tubo
|  |  | Q = | 192.46 | - | 89.892
|  |  | Q = | 102.568 |  | Volume de escavação
→ Volume de reaterro
Considerando que o local destes bueiros demolidos não haverá implantação de novos bueiros no mesmo local, logo o volume de reaterro é o volume da vala
|  |  | Q = | 96.6 |  | Volume de reaterro = Volume da vala (exceto aqueles tubos que a projetista disse não ter reaterro)
→ Volume de empréstimo
Considerando que não será implantado tubos no local dos tubos removidos, logo o volume de reaterro, será o volume da vala
|  | Volume de empréstimo | = | Volume de Reaterro |  | + | Volume escavado
|  |  | Q = | 96.6 | x | 1.27 | - | 102.568
|  |  | Q = | 122.682 | - | 102.568 | x | 1.7
|  |  | Q = | 20.114 | x | 1.7
|  |  | Q = | 34.1938
→ Transporte do material de empréstimo
|  | Volume de Reaterro |  | - | Volume Escavado
| 8+14,00 | Q 1 = | 49.68 |  | X | 1.7 |  | = | 84.456 |  | x | 0 |  | = | 0
[9 empty] | 0.001 |  | x | 0 |  | = | 0 |  | Material encaminhado para as estacas 62+7,00; 367+13,00;367+15,00
| 47+17,00 | Q 2 = | 11.65 |  | X | 1.7 |  | = | 19.805 |  | x | 0 |  | = | 0
[9 empty] | 9.962 |  | x | 18.54 |  | = | 184.6955 |  | Parte do material encaminhado para o bota fora
| 62+7,00 | Q 3 = | 14.35 | x | 1.27 | - | 6.485 | = | 11.74 |  | X | 1.7 |  | = | 19.958 | x | 0 | = | 0
[15 empty] | 19.958 | x | 1.08 | = | 21.5546 | Parte do material vindo da estaca 8+14,00
| 62+8,00 | Q 4 = | 10.61 | x | 1.27 | - | 7.685 | = | 5.79 |  | X | 1.7 |  | = | 9.843 | x | 0 | = | 0
[15 empty] | 9.843 | x | 0.3 | = | 2.9529 | Parte do material vindo da estaca 47+17,00
| 122+7,00 | Q 5 = | 7.2 |  | X | 1.7 |  | = | 12.24 |  | x | 0 |  | = | 0
| 154+5,00 | Q 6 = | 15.36 |  | X | 1.7 |  | = | 26.112 |  | x | 0 |  | = | 0
[9 empty] | 11.22 |  | x | 20.68 |  | = | 232.0296 |  | Parte do material encaminhado para o bota fora
| 179+19,00 | Q 7 = | 4.44 | x | 1.27 | - | 3.478 | = | 2.16 |  | X | 1.7 |  | = | 3.672 | x | 0 | = | 0
[15 empty] | 3.672 | x | 0.5 | = | 1.836 | Parte do material vindo da estaca 154+5,00
| 220+15,00 | Q 8 = | 11.97 |  | X | 1.7 |  | = | 20.349 |  | x | 0 |  | = | 0
[9 empty] | 8.976 |  | x | 22 |  | = | 197.472 |  | Parte do material encaminhado para o bota fora
| 266+2,00 | Q 9 = | 9.79 | x | 1.27 | - | 5.74 | = | 6.69 |  | X | 1.7 |  | = | 11.373 | x | 0 | = | 0
[15 empty] | 11.373 | x | 0.92 | = | 10.4632 | Parte do material vindo da estaca 220+15,00
| 367+13,00 | Q 10 = | 26.31 | x | 1.27 | - | 13 | = | 20.41 |  | X | 1.7 |  | = | 34.697 | x | 0 | = | 0
[15 empty] | 34.697 | x | 7.18 | = | 249.1245 | Parte do material vindo da estaca 8+14,00
| 367+15,00 | Q 11 = | 31.1 | x | 1.27 | - | 15.37 | = | 24.13 |  | X | 1.7 |  | = | 41.021 | x | 0 | = | 0
[15 empty] | 29.8 | x | 7.18 | = | 213.964 | Parte do material vindo da estaca 8+14,00
[15 empty] | 11.22 | x | 4.26 | = | 47.7972 | Parte do material vindo da estaca 154+5,00
DMT
| Material remanejado: |  |  |  | 547.6924 | x | 120.563 | = | 4.5428
| Material encaminhado para bota fora: |  |  |  | 614.1971 | x | 30.158 | = | 20.366
IMPORTANTE: No DER só paga escavação e reaterro para bueiros de GROTA. Bueiros de GREIDE já possuem itens pagos em sua composição
ESCAVAÇÃO PARA IMPLANTAÇÃO DE BUEIROS
Bueiros de GROTA apenas
Metodologia:
Conforme catálogo EMOP - CRITÉRIOS DE ORIENTAÇÃO E DETERMINAÇÃO DE QUANTITATIVOS ORÇAMENTÁRIOS E DE MEDIÇÕES - pág 15:
→ Para bueiros com até 2,00m de profundidade, a largura do fundo será igual a largura do diâmetro externo da tubulação acrescida de 0,60m;
→ Para os bueiros com mais de 2,00 m de profundidade, a largura do fundo será igual a largura do diâmetro externo da tubulação acrescida de 0,60m e 0,10m para cada metro a partir dos 2,00m de profundidade.
GRUPO 01 - Grupo de tubos que serão implantados
|  |  | Q = | Extensão |  | x | Largura do Fundo |  |  | x | Profundidade
|  | 46+10,00 | Q 1 = | 7 |  | x | 1 | + | 0.6 | x | 0 | = | 0 |  | Bueiro Longitudinal
BSTC Ø 0,80
|  | 48+10,00 | Q 2 = | 8 |  | x | 1 | + | 0.6 | x | 0 | = | 0 |  | Bueiro Longitudinal
BSTC Ø 0,80
|  | 56+10,00 | Q 3 = | 7 |  | x | 1 | + | 0.6 | x | 0 | = | 0 |  | Bueiro Longitudinal
BSTC Ø 0,80
|  | 68+0,00 | Q 4 = | 18 |  | x | 1 | + | 0.6 | x | 0 | = | 0
BSTC Ø 0,80
|  | 112+0,00 | Q 5 = | 7 |  | x | 1 | + | 0.6 | x | 0 | = | 0 |  | Bueiro Longitudinal
BSTC Ø 0,80
|  | 120+10,00 | Q 6 = | 7 |  | x | 1 | + | 0.6 | x | 0 | = | 0 |  | Bueiro Longitudinal
BSTC Ø 0,80
|  | 144+0,00 | Q 7 = | 7 |  | x | 1 | + | 0.6 | x | 0 | = | 0 |  | Bueiro Longitudinal
BSTC Ø 0,80
|  | 112+0,00 | Q 8 = | 23 |  | x | 1.46 | + | 0.6 | x | 0.3 | = | 14.21
BSTC Ø 1,20
|  | 140+3,00 | Q 9 = | 22 |  | x | 1.46 | + | 0.6 | x | 0.3 | = | 13.6
BSTC Ø 1,20
|  | 241+10,00 | Q 10 = | 21 |  | x | 1.46 | + | 0.6 | x | 0.3 | = | 12.98
BSTC Ø 1,20
|  | 266+10,00 | Q 11 = | 18 |  | x | 1.46 | + | 0.6 | x | 0.3 | = | 11.12
BSTC Ø 1,20
|  | 8+15,00, | Q 12 = | 27 |  | x | 3.72 | + | 0.6 | x | 1.25 | = | 145.8
BTTC Ø 1,00
|  | 47+17,00 | Q 13 = | 38 |  | x | 3.72 | + | 0.6 | x | 0.25 | = | 41.04
BTTC Ø 1,00
|  | 220+10,00 | Q 14 = | 22.1 |  | x | 4.38 | + | 0.6 | x | 0.3 | = | 33.02
BTTC Ø 1,20
|  | 62+15,00 | Q 15 = | 23 |  | x | 5.34 | + | 0.6 | x | 1.38 | = | 188.54
BTTC Ø 1,50
|  | 122+13,00 | Q 16 = | 23 |  | x | 5.34 | + | 0.6 | x | 0.38 | = | 51.92
BTTC Ø 1,50
|  | 154+4,00 | Q 17 = | 17 |  | x | 5.34 | + | 0.6 | x | 0.4 | = | 40.39
BSCC 2,0 X 2,0
|  | 180+10,00 | Q 18 = | 16 |  | x | 2.3 | + | 0.6 | x | 0 | = | 0
BSCC 2,0 X 2,0
|  | 258+0,00 | Q 19 = | 16 |  | x | 2.3 | + | 0.6 | x | 0 | = | 0
BSCC 2,0 X 2,0
|  | 366+18,00 | Q 20 = | 20 |  | x | 6.9 | + | 0.6 | x | 1 | = | 150
BDCC 3,0 X 3,0
|  |  | Q = | 702.62 |  | LOGO O VOLUME DE ESCAVAÇÃO SERÁ O VOLUME DA VALA
→ Volume de escavação:
Logo o volume de escavação para IMPLANTAÇÃO é o volume da vala
|  |  | Q = | 702.62
→ Volume do Tubo de Concreto (A IMPLANTAR):
|  |  |  | Extensão |  | x | Área do tubo |  |  | Área do berço
|  | 46+10,00 | Q 1 = | 7 |  | x | 0.79 |  | + | 0.18 |  | = | 6.79
BSTC Ø 0,80
|  | 48+10,00 | Q 2 = | 8 |  | x | 0.79 |  | + | 0.18 |  | = | 7.76
BSTC Ø 0,80
|  | 56+10,00 | Q 3 = | 7 |  | x | 0.79 |  | + | 0.18 |  | = | 6.79
BSTC Ø 0,80
|  | 68+0,00 | Q 4 = | 18 |  | x | 0.79 |  | + | 0.18 |  | = | 17.46
BSTC Ø 0,80
|  | 112+0,00 | Q 5 = | 7 |  | x | 0.79 |  | + | 0.18 |  | = | 6.79
BSTC Ø 0,80
|  | 120+10,00 | Q 6 = | 7 |  | x | 0.79 |  | + | 0.18 |  | = | 6.79
BSTC Ø 0,80
|  | 144+0,00 | Q 7 = | 7 |  | x | 0.79 |  | + | 0.18 |  | = | 6.79
BSTC Ø 0,80
|  | 112+0,00 | Q 8 = | 23 |  | x | 1.67 |  | + | 0.25 |  | = | 44.16
BSTC Ø 1,20
|  | 140+3,00 | Q 9 = | 22 |  | x | 1.67 |  | + | 0.25 |  | = | 42.24
BSTC Ø 1,20
|  | 241+10,00 | Q 10 = | 21 |  | x | 1.67 |  | + | 0.25 |  | = | 40.32
BSTC Ø 1,20
|  | 266+10,00 | Q 11 = | 18 |  | x | 1.67 |  | + | 0.25 |  | = | 34.56
BSTC Ø 1,20
|  | 8+15,00, | Q 12 = | 27 |  | x | 3.62 |  | + | 0.65 |  | = | 115.29
BTTC Ø 1,00
|  | 47+17,00 | Q 13 = | 38 |  | x | 3.62 |  | + | 0.65 |  | = | 162.26
BTTC Ø 1,00
|  | 220+10,00 | Q 14 = | 22.1 |  | x | 5.02 |  | + | 0.75 |  | = | 127.517
BTTC Ø 1,20
|  | 62+15,00 | Q 15 = | 23 |  | x | 7.47 |  | + | 0.89 |  | = | 192.28
BTTC Ø 1,50
|  | 122+13,00 | Q 16 = | 23 |  | x | 7.47 |  | + | 0.89 |  | = | 192.28
BTTC Ø 1,50
|  | 154+4,00 | Q 17 = | 17 |  | x | 5.29 |  | + | 2.6 |  | = | 134.13
BSCC 2,0 X 2,0
|  | 180+10,00 | Q 18 = | 16 |  | x | 5.29 |  | + | 2.6 |  | = | 126.24
BSCC 2,0 X 2,0
|  | 258+0,00 | Q 19 = | 16 |  | x | 5.29 |  | + | 2.6 |  | = | 126.24
BSCC 2,0 X 2,0
|  | 366+18,00 | Q 20 = | 20 |  | x | 22.44 |  | + | 6.9 |  | = | 586.8
BDCC 3,0 X 3,0
|  |  | Q = | 1941.78 |  | Volume de implantação do tubo de concreto+ berço
→ Volume de reaterro
→ Volume Reaterro: Para o volume de reaterro, foi considerado uma altura diferente da escavação, uma vez que se entende que o volume de reaterro da terraplenagem considerou o volume acima da geratriz superior do tubo, logo em drenagem pagamos o volume de reaterro, considerando a cota de assentamento do berço até da geratriz superior do tubo. (Volume da vala menos o volume do tubo)
|  |  | Q = | Extensão |  | x | Largura do Fundo |  |  | x | Profundidade
|  | 46+10,00 | Q 1 = | 7 |  | x | 1.6 | x |  | = | 0 |  | Bueiro Longitudinal
BSTC Ø 0,80
|  | 48+10,00 | Q 2 = | 8 |  | x | 1.6 | x |  | = | 0 |  | Bueiro Longitudinal
BSTC Ø 0,80
|  | 56+10,00 | Q 3 = | 7 |  | x | 1.6 | x |  | = | 0 |  | Bueiro Longitudinal
BSTC Ø 0,80
|  | 68+0,00 | Q 4 = | 18 |  | x | 1.6 | x | 1.15 | = | 33.12
BSTC Ø 0,80
|  | 112+0,00 | Q 5 = | 7 |  | x | 1.6 | x |  | = | 0 |  | Bueiro Longitudinal
BSTC Ø 0,80
|  | 120+10,00 | Q 6 = | 7 |  | x | 1.6 | x |  | = | 0 |  | Bueiro Longitudinal
BSTC Ø 0,80
|  | 144+0,00 | Q 7 = | 7 |  | x | 1.6 | x |  | = | 0 |  | Bueiro Longitudinal
BSTC Ø 0,80
|  | 112+0,00 | Q 8 = | 23 |  | x | 2.06 | x | 1.8 | = | 85.28
BSTC Ø 1,20
|  | 140+3,00 | Q 9 = | 22 |  | x | 2.06 | x | 1.8 | = | 81.58
BSTC Ø 1,20
|  | 241+10,00 | Q 10 = | 21 |  | x | 2.06 | x | 1.8 | = | 77.87
BSTC Ø 1,20
|  | 266+10,00 | Q 11 = | 18 |  | x | 2.06 | x | 1.8 | = | 66.74
BSTC Ø 1,20
|  | 8+15,00, | Q 12 = | 27 |  | x | 4.32 | x | 1.5 | = | 174.96
BTTC Ø 1,00
|  | 47+17,00 | Q 13 = | 38 |  | x | 4.32 | x | 1.5 | = | 246.24
BTTC Ø 1,00
|  | 220+10,00 | Q 14 = | 22.1 |  | x | 4.98 | x | 1.6 | = | 176.09
BTTC Ø 1,20
|  | 62+15,00 | Q 15 = | 23 |  | x | 5.94 | x | 1.9 | = | 259.58
BTTC Ø 1,50
|  | 122+13,00 | Q 16 = | 23 |  | x | 5.94 | x | 1.9 | = | 259.58
BTTC Ø 1,50
|  | 154+4,00 | Q 17 = | 17 |  | x | 5.94 | x | 2.4 | = | 242.35
BSCC 2,0 X 2,0
|  | 180+10,00 | Q 18 = | 16 |  | x | 2.9 | x | 2.4 | = | 111.36
BSCC 2,0 X 2,0
|  | 258+0,00 | Q 19 = | 16 |  | x | 2.9 | x | 2.4 | = | 111.36
BSCC 2,0 X 2,0
|  | 366+18,00 | Q 20 = | 20 |  | x | 7.5 | x | 3.6 | = | 540
BDCC 3,0 X 3,0
|  |  |  | Q = | 2466.11 |  | Volume da vala para cálculo do reaterro
→ E dando sequencia ao cálculo de reaterro, temos que o volume da vala menos o volume do tubo+berço
|  |  |  | Volume da Vala |  |  | Volume do tubo + berço
|  |  | Q = | 2466.11 |  | - | 1941.78
|  |  | Q = | 524.33 |  | Volume total de reaterro
Logo o transporte será o volume escavado menos o volume de reaterro
|  |  |  | Volume da Vala (Volume disponível) |  | - | Volume de reaterro
|  |  | Q = | 702.62 |  | - | 524.33 |  | x | 1.27
|  |  | Q = | 702.62 |  | - | 665.8991
|  |  | Q = | 36.7209 |  | " Volume para Bota Fora"
|  |  | Q = | 36.7209 |  | x | 1.7
|  |  | Q = | 62.4255
Porém o volume neste volume de reaterro, já tem-se calculado o volume de escavação real e o volume de ecavação para uma altura de reaterro até a geratriz superior, logo precisamos contabilizar apenas a diferença para transporte ( bota fora ou emprestimo)
|  |  |  | V Gsup. |  | Vtubo |  |  |  | Vreal
46+10,00
|  | BSTC Ø 0,80 | Q 1 = | Bueiro Longitudinal
48+10,00
|  | BSTC Ø 0,80 | Q 2 = | Bueiro Longitudinal
56+10,00
|  | BSTC Ø 0,80 | Q 3 = | Bueiro Longitudinal
68+0,00
|  | BSTC Ø 0,80 | Q 4 = | 33.12 | - | 17.46 | x | 1.27 | - | 0 |  | = | 19.8882 | Empréstimo
112+0,00
|  | BSTC Ø 0,80 | Q 5 = | Bueiro Longitudinal
120+10,00
|  | BSTC Ø 0,80 | Q 6 = | Bueiro Longitudinal
144+0,00
|  | BSTC Ø 0,80 | Q 7 = | Bueiro Longitudinal
112+0,00
|  | BSTC Ø 1,20 | Q 8 = | 85.28 | - | 44.16 | x | 1.27 | - | 14.21 |  | = | 38.0124 | Empréstimo
140+3,00
|  | BSTC Ø 1,20 | Q 9 = | 81.58 | - | 42.24 | x | 1.27 | - | 13.6 |  | = | 36.3618 | Empréstimo
241+10,00
|  | BSTC Ø 1,20 | Q 10 = | 77.87 | - | 40.32 | x | 1.27 | - | 12.98 |  | = | 34.7085 | Empréstimo
266+10,00
|  | BSTC Ø 1,20 | Q 11 = | 66.74 | - | 34.56 | x | 1.27 | - | 11.12 |  | = | 29.7486 | Empréstimo
8+15,00,
|  | BTTC Ø 1,00 | Q 12 = | 174.96 | - | 115.29 | x | 1.27 | - | 145.8 |  | = | -70.0191 | Bota Fora
47+17,00
|  | BTTC Ø 1,00 | Q 13 = | 246.24 | - | 162.26 | x | 1.27 | - | 41.04 |  | = | 65.6146 | Empréstimo
220+10,00
|  | BTTC Ø 1,20 | Q 14 = | 176.09 | - | 127.517 | x | 1.27 | - | 33.02 |  | = | 28.6677 | Empréstimo
62+15,00
|  | BTTC Ø 1,50 | Q 15 = | 259.58 | - | 192.28 | x | 1.27 | - | 188.54 |  | = | -103.069 | Bota Fora
122+13,00
|  | BTTC Ø 1,50 | Q 16 = | 259.58 | - | 192.28 | x | 1.27 | - | 51.92 |  | = | 33.551 | Empréstimo
154+4,00
|  | BSCC 2,0 X 2,0 | Q 17 = | 242.35 | - | 134.13 | x | 1.27 | - | 40.39 |  | = | 97.0494 | Empréstimo
180+10,00
|  | BSCC 2,0 X 2,0 | Q 18 = | 111.36 | - | 126.24 | x | 1.27 | - | 0 |  | = | -18.8976 | Bota Fora
258+0,00
|  | BSCC 2,0 X 2,0 | Q 19 = | 111.36 | - | 126.24 | x | 1.27 | - | 0 |  | = | -18.8976 | Bota Fora
366+18,00
|  | BDCC 3,0 X 3,0 | Q 20 = | 540 | - | 586.8 | x | 1.27 | - | 150 |  | = | -209.436 | Bota Fora
|  |  |  | 383.6022 |  | -420.3193
-36.7171
→ Transporte do material (de empréstimo e/ou bota fora)
68+0,00 | Q 1 = | 19.8882 |  | x | 1.7 | = | 33.8099 |  | x |  | = | 0
[7 empty] | 33.8099 |  | x | 0.12 | = | 4.0572 |  | Material vindo da estaca 62+15,00
112+0,00 | Q 4 = | 38.0124 |  | x | 1.7 | = | 64.6211 |  | x |  | = | 0
[7 empty] | 64.6211 |  | x | 1 | = | 64.6211 |  | Material vindo da estaca 62+15,00
140+3,00 | Q 8 = | 36.3618 |  | x | 1.7 | = | 61.8151 |  | x |  | = | 0
[7 empty] | 32.13 |  | x | 0.8 | = | 25.704 |  | Material vindo da estaca 180+10,00
[7 empty] | 29.6851 |  | x | 2.36 | = | 70.0567 |  | Material vindo da estaca 258+0,00
241+10,00 | Q 9 = | 34.7085 |  | x | 1.7 | = | 59.0044 |  | x |  | = | 0
[7 empty] | 59.0044 |  | x | 2.5 | = | 147.5111 |  | Material vindo da estaca 366+18,00
266+10,00 | Q 10 = | 29.7486 |  | x | 1.7 | = | 50.5726 |  | x |  | = | 0
[7 empty] | 50.5726 |  | x | 2 | = | 101.1452 |  | Material vindo da estaca 366+18,00
8+15,00, | Q 12 = | -70.0191 |  | x | 1.7 | = | -119.0325 |  | x |  | = | 0
[7 empty] | -7.4877 |  | x |  | = |  |  | Material encaminhado para estaca 47+17,00
47+17,00 | Q 13 = | 65.6146 |  | x | 1.7 | = | 111.5448 |  | x |  | = | 0
[7 empty] | 111.5448 |  | x | 0.78 | = | 87.005 |  | Material vindo da estaca 8+15,00
220+10,00 | Q 14= | 28.6677 |  | x | 1.7 | = | 48.7351 |  | x |  | = | 0
[7 empty] | 48.7351 |  | x | 2.92 | = | 142.3065 |  | Material vindo da estaca 366+18,00
62+15,00 | Q 15 = | -103.069 |  | x | 1.7 | = | -175.2173 |  | x |  | = | 0
[7 empty] | -141.4074 |  | x |  | = |  |  | Material encaminhado para estaca 68+0,00
[7 empty] | -76.7863 |  | x |  | = |  |  | Material encaminhado para estaca 112+0,00
[7 empty] | -19.7496 |  | x |  | = |  |  | Material encaminhado para estaca 122+13,00
[7 empty] | 19.7496 |  | x | 18.84 | = | 372.0821 |  | Material encaminhado para Bota Fora
122+13,00 | Q 16= | 33.551 |  | x | 1.7 | = | 57.0367 |  | x |  | = | 0
[7 empty] | 57.0367 |  | x | 1.2 | = | 68.444 |  | Material vindo da estaca 62+15,00
154+4,00 | Q 17 = | 97.0494 |  | x | 1.7 | = | 164.984 |  | x |  | = | 0
[7 empty] | 164.984 |  | x | 4.24 | = | 699.5321 |  | Material vindo da estaca 366+18,00
180+10,00 | Q 18 = | -18.8976 |  | x | 1.7 | = | -32.1259 |  | x |  | = | 0
[7 empty] | -32.1259 |  | x |  | = |  |  | Material encaminhado para estaca 140+3,00
258+0,00 | Q 19 = | -18.8976 |  | x | 1.7 | = | -32.1259 |  | x |  | = | 0
[7 empty] | 29.6851 |  | x |  | = |  |  | Material encaminhado para estaca 140+3,00
[7 empty] | 2.4409 |  | x | 22.76 | = | 55.554 |  | Material encaminhado para BF
366+18,00 | Q 20 = | -209.436 |  | x | 1.7 | = | -356.0412 |  | x |  | = | 0
[7 empty] | -191.0572 |  | x |  | = |  |  | Material encaminhado para estaca 154+4,00
[7 empty] | -132.0528 |  | x |  | = |  |  | Material encaminhado para estaca 241+10,00
[7 empty] | -81.4802 |  | x |  | = |  |  | Material encaminhado para estaca 266+10,00
[7 empty] | -32.745 |  | x |  | = |  |  | Material encaminhado para estaca 220+10,00
[7 empty] | 32.745 |  | x | 24.92 | = | 816.0065 |  | Material encaminhado para Bota Fora
[5 empty] | Material para bota fora |  | 1243.6425 |  |  | 54.9355 |  | 22.6382
[5 empty] | Material de remanejamento: |  | 1410.383 |  |  | 652.1238 |  | 2.1628
Note on M136: Renata Silva: é preciso verificar a localização do bota fora
Note on M151: Renata Silva: é preciso verificar a localização do bota fora
Note on M159: Renata Silva: é preciso verificar a localização do bota fora

## Caixas
Caixa Coletora Simples
Localização | Altura da caixa |  |  | Área da caixa (m²) | Volume da caixa (m³) | Volume de escavação (m³) | Volume de reaterro (m³) | Volume para bota fora (m³) | Volume em tonelada (t) | Distancia variável (km) | Distancia fixa (km) | DMT TOTAL (km) | VxD (TxKm)
Estaca | Fixa | Variável | Total
74+15,00 | 0.3 | 2.2 | 2.5 | 1.68 | 4.2 | 15.6 | 11.4 | 1.122 | 1.9074 | 1.48 | 17.6 | 19.08 | 36.3932
87+0,00 | 0.3 | 2.2 | 2.5 | 1.68 | 4.2 | 15.6 | 11.4 | 1.122 | 1.9074 | 1.74 | 17.6 | 19.34 | 36.8891
95+0,00 | 0.3 | 2.2 | 2.5 | 1.68 | 4.2 | 15.6 | 11.4 | 1.122 | 1.9074 | 1.9 | 17.6 | 19.5 | 37.1943
145+0,00 | 0.3 | 1.6 | 1.9 | 1.68 | 3.192 | 11.856 | 8.664 | 0.85272 | 1.4496 | 2.9 | 17.6 | 20.5 | 29.7173
164+10,00 | 0.3 | 2.2 | 2.5 | 1.68 | 4.2 | 15.6 | 11.4 | 1.122 | 1.9074 | 3.28 | 17.6 | 20.88 | 39.8265
169+5,00 | 0.3 | 1.6 | 1.9 | 1.68 | 3.192 | 11.856 | 8.664 | 0.85272 | 1.4496 | 3.38 | 17.6 | 20.98 | 30.4131
200+10,00 | 0.3 | 2.2 | 2.5 | 1.68 | 4.2 | 15.6 | 11.4 | 1.122 | 1.9074 | 4 | 17.6 | 21.6 | 41.1998
377+0,00 | 0.3 | 2.2 | 2.5 | 1.68 | 4.2 | 15.6 | 11.4 | 1.122 | 1.9074 | 7.54 | 17.6 | 25.14 | 47.952
TOTAL | [5 empty] | 117.312 | 85.728 | 8.4374 | 14.3436 |  |  |  | 299.5854 | 20.8863
DMT TOTAL
Caixa Coletora de Talvegue - CCT
| Localização | TIPO | Altura da caixa | Área da caixa (m²) | Volume da caixa (m³) | Volume de escavação (m³) | Volume de reaterro (m³) | Volume para bota fora (m³) | Volume em tonelada (t) | Distancia variável (km) | Distancia fixa (km) | DMT TOTAL (km) | VxD (TxKm)
| 188+15,00 | CCT 07 | 2.5 | 2.31 | 5.775 | 13.475 | 7.7 | 3.696 | 6.2832 | 3.76 | 17.6 | 21.36 | 134.2092
| 205+0,00 | CCT 11 | 3 | 2.31 | 6.93 | 16.17 | 9.24 | 4.4352 | 7.5398 | 4.1 | 17.6 | 21.7 | 163.6145
|  | TOTAL |  |  |  | 29.645 | 16.94 | 8.1312 | 13.823 |  |  |  | 297.8237 | 21.5455
DMT TOTAL
[6 empty] | 11.858 | 6.083
[9 empty] | 28.1667 |  |  |  | 597.4091 | 21.2098
[6 empty] | 146.957 | 102.668 | [6 empty] | Média das duas caixas
Note on H3: Renata Silva: aumento de 60cm
Note on H20: Renata Silva: aumento de 40cm
Note on I20: Renata Silva: O reaterro já é pago na composição do item