## Plan1
P L A N I L H A D E P R E Ç O S
| PREFEITURA MUNICIPAL DE |  | OBRA/SERVIÇO: REFORMA DA ESCOLA BERY BARRETO DE ARAÚJO
| PRESIDENTE KENNEDY | [6 empty] | FOLHA |  |  |  | 1/30
| PMPK |  | LOCAL: LOCALIDADE DE JAQUEIRA - PRESIDENTE KENNEDY - ES |  |  |  | TOTAL
TRANSPORTADO:
PREÇOS
ITEM |  | D I S C R I M I N A Ç Ã O |  |  | UNIDADE | QUANT. | UNITÁRIO |  | TOTAL |  | TOTAL/ITEM
1 | SERVIÇOS PRELIMINARES
1.1 | Placa de Obra padrão PMPK |  |  |  | m2 | 2 |  | 225 |  | 450 |  | 450
DISCRIMINAÇÃO DOS SERVIÇOS POR AMBIENTE
2 | AMBIENTE Nº1 - CIRCULAÇÃO / SAGUÃO
2.1 | SERVIÇOS PRELIMINARES
2.1.1 | Demolição e retirada de piso cerâmico, inclusive lastro de contrapiso |  |  |  | m2 | 120 |  | 6.21 |  | 745.2
2.1.2 | Demolição e retirada de revestimento antigo em reboco, altura de 1,50 m |  |  |  | m2 | 135.15 |  | 2.39 |  | 323.01
2.1.3 | Demolição de alvenaria |  |  |  | m3 | 2.05 |  | 14.33 |  | 29.38
2.1.4 | Retirada, deslocam. e reinstal. de antena de TV parabólica, para a cobertura do edifício |  |  |  | un | 1 |  | 253 |  | 253 |  | 1350.59
2.2 | INSTALAÇÕES HIDRO-SANITÁRIAS
2.2.1 | Bebedouro industrial aço inox interno externo (0,90x1,80x0,58)m, Vazão=220 l/h,
| serpentina inox, torneira jato esp. cromada, filtro de carvão ativado |  |  |  | un | 1 |  | 1628.8 |  | 1628.8
2.2.2 | Tubo de pvc soldável marrom diâmetro 32mm (1"), inclusive conexões |  |  |  | m | 12 |  | 6.21 |  | 74.52
2.2.3 | Tubo de pvc soldável marrom diâmetro 25mm (3/4"), inclusive conexões |  |  |  | m | 3 |  | 3.58 |  | 10.74
2.2.4 | Registro de gaveta com canopla cromada diâmetro 25mm (3/4") |  |  |  | un | 1 |  | 48.76 |  | 48.76
2.2.5 | Tubo de pvc branco para esgoto diâmetro 40mm, inclusive conexões |  |  |  | m | 3 |  | 6.11 |  | 18.33
2.2.6 | Tubo de pvc branco para esgoto diâmetro 50mm, inclusive conexões |  |  |  | m | 24 |  | 9.65 |  | 231.6
2.2.7 | Caixa sifonada de pvc 150x150x50mm, com grelha cromada |  |  |  | un | 5 |  | 26.18 |  | 130.9 |  | 2143.65
2.3 | INSTALAÇÕES ELÉTRICAS
2.3.1 | Ponto para luminária de duas lâmpadas fluorescentes de 40W, completa, com reator
| duplo-127V, partida rápida e soquete antivibratório |  |  |  | un | 18 |  | 112.64 |  | 2027.52
2.3.2 | Ponto para interruptor de uma tecla simples 10A/250V, com placa 4x2" |  |  |  | un | 7 |  | 42.58 |  | 298.06
2.3.3 | Ponto para interruptor de duas teclas simples 10A/250V, com placa 4x2" |  |  |  | un | 2 |  | 45.36 |  | 90.72
2.3.4 | Ponto para tomada simples 2 polos universal 10A/250V, com placa 4x2" |  |  |  | un | 5 |  | 49.85 |  | 249.25
2.3.5 | Quadro de distribuição para 6 circuitos |  |  |  | un | 1 |  | 35.92 |  | 35.92
2.3.6 | Ponto para campainha tipo prato |  |  |  | un | 1 |  | 159.84 |  | 159.84 |  | 2861.31
2.4 | INSTALAÇÕES TELEFÔNICAS
2.4.1 | Quadro de dristrição Telefônico |  |  |  | un | 1 |  | 63.85 |  | 63.85 |  | 63.85
2.5 | PAREDES E PAINÉIS
2.5.1 | Alvenaria de blocos cerâmicos 10 furos 10x20x20 cm, assentados com argamassa
| mista de cimento, cal hidratada e areia traço 1:0,5:8, esp. das paredes 10 cm |  |  |  | m2 | 1.3 |  | 18.99 |  | 24.69 |  | 24.69
2.6 | REVESTIMENTO
2.6.1 | Chapisco com argamassa de cimento e areia média ou grossa lavada no traço 1:3,
| espessura 5 mm |  |  |  | m2 | 185.15 |  | 2.39 |  | 442.51
2.6.2 | Reboco com argamassa de cimento, cal hidratada e areia no traço 1:0,5:6, espess. 25 mm |  |  |  | m2 | 185.15 |  | 16.43 |  | 3042.01
2.6.3 | Assentamento de pastilhas cerâmicas (10x10)cm, com uso de cimento colante,
| inclusive rejuntamento |  |  |  | m2 | 135.15 |  | 28.36 |  | 3832.85
2.6.4 | Rodaparede em granito 5x1,5 cm, com uso de cimento colante |  |  |  | m | 90.1 |  | 18.2 |  | 1639.82 |  | 8957.19
2.7 | PISOS
2.7.1 | Lastro de contrapiso em concreto não estrutural, espessura de 6 cm |  |  |  | m2 | 173.51 |  | 17.04 |  | 2956.61
2.7.2 | Piso em argamassa de alta resistência tipo granilite (korodur), com juntas plásticas de
| dilatação, com acabamento polido, inclusive regularização |  |  |  | m2 | 173.51 |  | 34.46 |  | 5979.15
2.7.3 | Rodapé em argamassa de alta resist. tipo granilite (korodur), alt.=7cm e esp.=10 mm |  |  |  | m | 90.1 |  | 13.13 |  | 1183.01 |  | 10118.77
DATA: 03/03/2005 |  | ELABORADO POR: |  |  | VISTO: |  | TOTAL A |  |  | 25970.05 |  | 25970.05
TRANSPORTAR

## Plan2
P L A N I L H A D E P R E Ç O S
| PREFEITURA MUNICIPAL DE |  | OBRA/SERVIÇO: REFORMA DA ESCOLA BERY BARRETO DE ARAÚJO
| PRESIDENTE KENNEDY | [6 empty] | FOLHA |  |  |  | 2/30
| PMPK |  | LOCAL: LOCALIDADE DE JAQUEIRA - PRESIDENTE KENNEDY - ES |  |  |  | TOTAL
[7 empty] | TRANSPORTADO: |  |  | 25970.05 |  | 25970.05
PREÇOS
ITEM |  | D I S C R I M I N A Ç Ã O |  |  | UNIDADE | QUANT. | UNITÁRIO |  | TOTAL |  | TOTAL/ITEM
2.8 | ESQUADRIAS
2.8.1 | Portão em barras de alumínio natural 2,0x2,50 m, inclcusive dobradiças e fechadura
| externa em latão cromado |  |  |  | m2 | 5 |  | 275.45 |  | 1377.25 |  | 1377.25
2.9 | PINTURA
2.9.1 | Emassamento de paredes internas e tetos, com duas demãos de massa à base de PVA,
| com uso de fundo preparador de paredes |  |  |  | m2 | 258.38 |  | 5.62 |  | 1452.1
2.9.2 | Emassamento de paredes externas, com duas demãos de massa acrílica, com uso
| de fundo preparador de paredes |  |  |  | m2 | 62.72 |  | 7.36 |  | 461.62
2.9.3 | Pintura acrílica 1ª linha, três demãos, inclusive uso de fundo preparador de paredes |  |  |  | m2 | 321.1 |  | 9.34 |  | 2999.07 |  | 4912.79
2.10 | SERVIÇOS COMPLEMENTARES
2.10.1 | Banco em ferro fundido com assento e encosto em madeira de lei, colocado, inclusive
| pintura esmalte sintético com uso de fundo anticorrosivo |  |  |  | un | 6 |  | 252.2 |  | 1513.2 |  | 1513.2
3 | AMBIENTE Nº2 - SALA DOS PROFESSORES
3.1 | SERVIÇOS PRELIMINARES
3.1 | Demolição e retirada de piso cerâmico, inclusive lastro de contrapiso |  |  |  | m2 | 22.2 |  | 6.21 |  | 137.86
3.2 | Demolição e retirada de revestimento antigo em reboco, altura de 1,50 m |  |  |  | m2 | 27.6 |  | 2.39 |  | 65.96
3.3 | Retirada de janelas, inclusive batentes |  |  |  | m2 | 4.4 |  | 7.47 |  | 32.87 |  | 236.69
3.2 | INSTALAÇÕES ELÉTRICAS
3.2.1 | Ponto para luminária de duas lâmpadas fluorescentes de 40W, completa, com reator
| duplo-127V, partida rápida e soquete antivibratório |  |  |  | un | 2 |  | 112.64 |  | 225.28
3.2.2 | Ponto para interruptor de uma tecla simples 10A/250V, com placa 4x2" |  |  |  | un | 1 |  | 42.58 |  | 42.58
3.2.3 | Ponto para tomada simples 2 polos universal 10A/250V, com placa 4x2" |  |  |  | un | 6 |  | 49.85 |  | 299.1
3.2.4 | Ponto para ventilador de teto, com alojamento para luminária, controle de velocidade,
| ventilação e reversão |  |  |  | un | 1 |  | 130.58 |  | 130.58 |  | 697.54
3.3 | INSTALAÇÕES TELEFÔNICAS
3.3.1 | Ponto para telefone e interfone em caixa 4x2", padrão Telemar |  |  |  | un | 1 |  | 43.55 |  | 43.55 |  | 43.55
3.4 | REVESTIMENTO
3.4.1 | Chapisco com argamassa de cimento e areia média ou grossa lavada no traço 1:3,
| espessura 5 mm |  |  |  | m2 | 27.6 |  | 2.39 |  | 65.96
3.4.2 | Reboco com argamassa de cimento, cal hidratada e areia no traço 1:0,5:6, espess. 25 mm |  |  |  | m2 | 27.6 |  | 16.43 |  | 453.47
3.4.3 | Assentamento de pastilhas cerâmicas (10x10)cm, com uso de cimento colante,
| inclusive rejuntamento |  |  |  | m2 | 27.6 |  | 28.36 |  | 782.74
3.4.4 | Rodaparede em granito 5x1,5 cm, com uso de cimento colante |  |  |  | m | 18.4 |  | 18.2 |  | 334.88
3.4.5 | Peitoril em granito largura de 20cm e espessura de 2cm |  |  |  | m | 4 |  | 22.88 |  | 91.52 |  | 1728.57
3.5 | PISOS
3.5.1 | Lastro de contrapiso em concreto não estrutural, espessura de 6 cm |  |  |  | m2 | 22.2 |  | 17.04 |  | 378.29
3.5.2 | Piso em argamassa de alta resistência tipo granilite (korodur), com juntas plásticas de
| dilatação, com acabamento polido, inclusive regularização |  |  |  | m2 | 22.2 |  | 34.46 |  | 765.01
3.5.3 | Rodapé em argamassa de alta resist. tipo granilite (korodur), alt.=7cm e esp.=10 mm |  |  |  | m | 18.4 |  | 13.13 |  | 241.59 |  | 1384.89
DATA: 03/03/2005 |  | ELABORADO POR: |  |  | VISTO: |  | TOTAL A |  |  | 37864.53 |  | 37864.53
TRANSPORTAR

## Plan3
P L A N I L H A D E P R E Ç O S
| PREFEITURA MUNICIPAL DE |  | OBRA/SERVIÇO: REFORMA DA ESCOLA BERY BARRETO DE ARAÚJO
| PRESIDENTE KENNEDY | [6 empty] | FOLHA |  |  |  | 3/30
| PMPK |  | LOCAL: LOCALIDADE DE JAQUEIRA - PRESIDENTE KENNEDY - ES |  |  |  | TOTAL
[7 empty] | TRANSPORTADO: |  |  | 37864.53 |  | 37864.53
PREÇOS
ITEM |  | D I S C R I M I N A Ç Ã O |  |  | UNIDADE | QUANT. | UNITÁRIO |  | TOTAL |  | TOTAL/ITEM
3.6 | ESQUADRIAS
3.6.1 | Janela de correr, em alumínio natural, quatro bandeiras sendo duas fixas e duas móveis
| 2x1,1 m |  |  |  | m2 | 4.4 |  | 265.35 |  | 1167.54 |  | 1167.54
3.7 | VIDROS
3.7.1 | Vidro liso fumê espessura de 3 mm, colocado |  |  |  | m2 | 3.08 |  | 59.8 |  | 184.18 |  | 184.18
3.8 | PINTURA
3.8.1 | Emassamento de paredes internas e tetos, com duas demãos de massa à base de PVA,
| com uso de fundo preparador de paredes |  |  |  | m2 | 48.16 |  | 5.62 |  | 270.66
3.8.2 | Pintura acrílica 1ª linha, três demãos, inclusive uso de fundo preparador de paredes |  |  |  | m2 | 48.16 |  | 9.34 |  | 449.81
3.8.3 | Pintura esmalte sintético, inclusive uso de fundo branco nivelador, a duas demãos |  |  |  | m2 | 9.24 |  | 8.65 |  | 79.93 |  | 800.4
4 | AMBIENTES Nº3 - SALA DE AULA
4.1 | SERVIÇOS PRELIMINARES
4.1.1 | Demolição e retirada de piso cerâmico, inclusive lastro de contrapiso |  |  |  | m2 | 42.6 |  | 6.21 |  | 264.55
4.1.2 | Demolição e retirada de revestimento antigo em reboco, altura de 1,50 m |  |  |  | m2 | 40.6 |  | 2.39 |  | 97.03
4.1.3 | Retirada de portas e janelas, inclusive batentes |  |  |  | m2 | 10.48 |  | 7.47 |  | 78.29 |  | 439.87
4.2 | INSTALAÇÕES ELÉTRICAS
4.2.1 | Ponto para luminária de duas lâmpadas fluorescentes de 40W, completa, com reator
| duplo-127V, partida rápida e soquete antivibratório |  |  |  | un | 4 |  | 112.64 |  | 450.56
4.2.2 | Ponto para interruptor de duas teclas simples 10A/250V, com placa 4x2" |  |  |  | un | 1 |  | 45.36 |  | 45.36
4.2.3 | Ponto para tomada simples 2 polos universal 10A/250V, com placa 4x2" |  |  |  | un | 4 |  | 49.85 |  | 199.4
4.2.4 | Ponto para ventilador de teto, com alojamento para luminária, controle de velocidade,
| ventilação e reversão |  |  |  | un | 2 |  | 130.58 |  | 261.16 |  | 956.48
4.3 | INSTALAÇÕES DE ANTENA DE TV
4.3.1 | Ponto para antena de TV coletiva externa parabólica, em caixa 4x2" |  |  |  | un | 1 |  | 43.2 |  | 43.2 |  | 43.2
4.4 | PAREDES E PAINÉIS
4.4.1 | Alvenaria de blocos cerâmicos 10 furos 10x20x20 cm, assentados com argamassa
| mista de cimento, cal hidratada e areia traço 1:0,5:8, esp. das paredes 10 cm |  |  |  | m2 | 22.36 |  | 18.99 |  | 424.62 |  | 424.62
4.5 | REVESTIMENTO
4.5.1 | Chapisco com argamassa de cimento e areia média ou grossa lavada no traço 1:3,
| espessura 5 mm |  |  |  | m2 | 40.6 |  | 2.39 |  | 97.03
4.5.2 | Reboco com argamassa de cimento, cal hidratada e areia no traço 1:0,5:6, espess. 25 mm |  |  |  | m2 | 40.6 |  | 16.43 |  | 667.06
4.5.3 | Assentamento de pastilhas cerâmicas (10x10)cm, com uso de cimento colante,
| inclusive rejuntamento |  |  |  | m2 | 34.1 |  | 28.36 |  | 967.08
4.5.4 | Rodaparede em granito 5x1,5 cm, com uso de cimento colante |  |  |  | m | 17.4 |  | 18.2 |  | 316.68
4.5.5 | Peitoril em granito largura de 20cm e espessura de 2cm |  |  |  | m | 8 |  | 22.88 |  | 183.04 |  | 2230.89
4.6 | PISOS
4.6.1 | Lastro de contrapiso em concreto não estrutural, espessura de 6 cm |  |  |  | m2 | 42.6 |  | 17.04 |  | 725.9
DATA: 03/03/2005 |  | ELABORADO POR: |  |  | VISTO: |  | TOTAL A |  |  | 44837.61 |  | 44111.71
TRANSPORTAR

## Plan4
P L A N I L H A D E P R E Ç O S
| PREFEITURA MUNICIPAL DE |  | OBRA/SERVIÇO: REFORMA DA ESCOLA BERY BARRETO DE ARAÚJO
| PRESIDENTE KENNEDY | [6 empty] | FOLHA |  |  |  | 4/30
| PMPK |  | LOCAL: LOCALIDADE DE JAQUEIRA - PRESIDENTE KENNEDY - ES |  |  |  | TOTAL
[7 empty] | TRANSPORTADO: |  |  | 44837.61 |  | 44111.71
PREÇOS
ITEM |  | D I S C R I M I N A Ç Ã O |  |  | UNIDADE | QUANT. | UNITÁRIO |  | TOTAL |  | TOTAL/ITEM
4.6.2 | Piso em argamassa de alta resistência tipo granilite (korodur), com juntas plásticas de
| dilatação, com acabamento polido, inclusive regularização |  |  |  | m2 | 42.6 |  | 34.46 |  | 1468
4.6.3 | Rodapé em argamassa de alta resist. tipo granilite (korodur), alt.=7cm e esp.=10 mm |  |  |  | m | 25.4 |  | 13.13 |  | 333.5 |  | 2527.4
4.7 | ESQUADRIAS
4.7.1 | Janela de correr, em alumínio natural, quatro bandeiras sendo duas fixas e duas móveis
| 2x1,1 m, com grade de proteção em tela galvanizada, inclusive pintura |  |  |  | m2 | 8.8 |  | 456.64 |  | 4018.43
4.7.2 | Porta almofadada, madeira de lei 0,80x2,10 m, com visor de vidro, inclusive aduela,
| alizares, dobradiças e fechadura externa em latão cromado |  |  |  | un | 1 |  | 255.64 |  | 255.64 |  | 4274.07
4.8 | VIDROS
4.8.1 | Vidro liso fumê espessura de 3 mm, colocado |  |  |  | m2 | 6.16 |  | 59.8 |  | 368.37 |  | 368.37
4.9 | PINTURA
4.9.1 | Emassamento de paredes internas e tetos, com duas demãos de massa à base de PVA,
| com uso de fundo preparador de paredes |  |  |  | m2 | 75.35 |  | 5.62 |  | 423.47
4.9.2 | Pintura acrílica 1ª linha, três demãos, inclusive uso de fundo preparador de paredes |  |  |  | m2 | 75.35 |  | 9.34 |  | 703.77
4.9.3 | Pintura esmalte sintético, inclusive uso de fundo branco nivelador, a duas demãos |  |  |  | m2 | 3.36 |  | 8.65 |  | 29.06 |  | 1156.3
4.10 | SERVIÇOS COMPLEMENTARES
4.10.1 | Quadro de giz novo, completo, inclusive requadro em granito e porta giz |  |  |  | m2 | 6 |  | 78.25 |  | 469.5
4.10.2 | Quadro mural de aviso em azulejos, inclusive requadro de granito |  |  |  | m2 | 1.35 |  | 149.92 |  | 202.39 |  | 671.89
5 | AMBIENTES Nº4 - SECRETARIA
5.1 | SERVIÇOS PRELIMINARES
5.1.1 | Demolição e retirada de piso cerâmico, inclusive lastro de contrapiso |  |  |  | m2 | 17.74 |  | 6.21 |  | 110.17
5.1.2 | Demolição e retirada de revestimento antigo em reboco, altura de 1,50 m |  |  |  | m2 | 24.15 |  | 2.39 |  | 57.72
5.1.3 | Retirada de portas e janelas, inclusive batentes |  |  |  | m2 | 6.08 |  | 7.47 |  | 45.42 |  | 213.31
5.2 | INSTALAÇÕES ELÉTRICAS
5.2.1 | Ponto para luminária de duas lâmpadas fluorescentes de 20W, completa, com reator
| duplo-127V, partida rápida e soquete antivibratório |  |  |  | un | 4 |  | 55.22 |  | 220.88
5.2.2 | Ponto para interruptor de duas teclas simples 10A/250V, com placa 4x2" |  |  |  | un | 1 |  | 45.36 |  | 45.36
5.2.3 | Ponto para tomada simples 2 polos universal 10A/250V, com placa 4x2" |  |  |  | un | 2 |  | 49.85 |  | 99.7
5.2.4 | Ponto para ventilador de teto, com alojamento para luminária, controle de velocidade,
| ventilação e reversão |  |  |  | un | 1 |  | 130.58 |  | 130.58 |  | 496.52
5.3 | INSTALAÇÕES TELEFÔNICAS
5.3.1 | Ponto para telefone e interfone em caixa 4x2", padrão Telemar |  |  |  | un | 1 |  | 43.55 |  | 43.55 |  | 43.55
5.4 | REVESTIMENTO
5.4.1 | Chapisco com argamassa de cimento e areia média ou grossa lavada no traço 1:3,
| espessura 5 mm |  |  |  | m2 | 24.15 |  | 2.39 |  | 57.72
5.4.2 | Reboco com argamassa de cimento, cal hidratada e areia no traço 1:0,5:6, espess. 25 mm |  |  |  | m2 | 24.15 |  | 16.43 |  | 396.78
5.4.3 | Assentamento de pastilhas cerâmicas (10x10)cm, com uso de cimento colante,
| inclusive rejuntamento |  |  |  | m2 | 24.15 |  | 28.36 |  | 684.89
5.4.4 | Peitoril em granito largura de 20cm e espessura de 2cm |  |  |  | m | 4.8 |  | 22.88 |  | 109.82
DATA: 03/03/2005 |  | ELABORADO POR: |  |  | VISTO: |  | TOTAL A |  |  | 55112.33 |  | 53863.12
TRANSPORTAR

## Plan5
P L A N I L H A D E P R E Ç O S
| PREFEITURA MUNICIPAL DE |  | OBRA/SERVIÇO: REFORMA DA ESCOLA BERY BARRETO DE ARAÚJO
| PRESIDENTE KENNEDY | [6 empty] | FOLHA |  |  |  | 5/30
| PMPK |  | LOCAL: LOCALIDADE DE JAQUEIRA - PRESIDENTE KENNEDY - ES |  |  |  | TOTAL
[7 empty] | TRANSPORTADO: |  |  | 55112.33 |  | 53863.12
PREÇOS
ITEM |  | D I S C R I M I N A Ç Ã O |  |  | UNIDADE | QUANT. | UNITÁRIO |  | TOTAL |  | TOTAL/ITEM
5.4.5 | Rodaparede em granito 5x1,5 cm, com uso de cimento colante |  |  |  | m | 16.1 |  | 18.2 |  | 293.02 |  | 1542.23
5.5 | PISOS
5.5.1 | Lastro de contrapiso em concreto não estrutural, espessura de 6 cm |  |  |  | m2 | 17.74 |  | 17.04 |  | 302.29
5.5.2 | Piso em argamassa de alta resistência tipo granilite (korodur), com juntas plásticas de
| dilatação, com acabamento polido, inclusive regularização |  |  |  | m2 | 17.74 |  | 34.46 |  | 611.32
5.5.3 | Rodapé em argamassa de alta resist. tipo granilite (korodur), alt.=7cm e esp.=10 mm |  |  |  | m | 16.1 |  | 13.13 |  | 211.39 |  | 1125
5.6 | ESQUADRIAS
5.6.1 | Janela de correr, em alumínio natural, quatro bandeiras sendo duas fixas e duas móveis
| 2x1,1 m, com grade de proteção em tela galvanizada, inclusive pintura |  |  |  | m2 | 4.4 |  | 456.64 |  | 2009.22
5.6.2 | Janela tipo guilhotina, em alumínio natural, 1,0x0,8m |  |  |  | m2 | 0.8 |  | 248.31 |  | 198.65
5.6.3 | Porta almofadada, madeira de lei 0,80x2,10 m, inclusive aduela, alizares, dobradiças
| e fechadura externa em latão cromado |  |  |  | un | 1 |  | 230.55 |  | 230.55 |  | 2438.42
5.7 | VIDROS
5.7.1 | Vidro liso fumê espessura de 3 mm, colocado |  |  |  | m2 | 3.64 |  | 59.8 |  | 217.67 |  | 217.67
5.8 | PINTURA
5.8.1 | Emassamento de paredes internas e tetos, com duas demãos de massa à base de PVA,
| com uso de fundo preparador de paredes |  |  |  | m2 | 39.9 |  | 5.62 |  | 224.24
5.8.2 | Pintura acrílica 1ª linha, três demãos, inclusive uso de fundo preparador de paredes |  |  |  | m2 | 39.9 |  | 9.34 |  | 372.67
5.8.3 | Pintura esmalte sintético, inclusive uso de fundo branco nivelador, a duas demãos |  |  |  | m2 | 3.36 |  | 8.65 |  | 29.06 |  | 625.97
6 | AMBIENTES Nº5 - SALA DO DIRETOR
6.1 | SERVIÇOS PRELIMINARES
6.1.1 | Demolição e retirada de piso cerâmico, inclusive lasro de contrapiso |  |  |  | m2 | 8.77 |  | 6.21 |  | 54.46
6.1.2 | Demolição e retirada de revestimento antigo em reboco, altura de 1,50 m |  |  |  | m2 | 17.25 |  | 2.39 |  | 41.23
6.1.3 | Retirada de portas e janelas, inclusive batentes |  |  |  | m2 | 3.88 |  | 7.47 |  | 28.98 |  | 124.67
6.2 | INSTALAÇÕES ELÉTRICAS
6.2.1 | Ponto para luminária de duas lâmpadas fluorescentes de 40W, completa, com reator
| duplo-127V, partida rápida e soquete antivibratório |  |  |  | un | 2 |  | 112.64 |  | 225.28
6.2.2 | Ponto para interruptor de uma tecla simples 10A/250V, com placa 4x2" |  |  |  | un | 1 |  | 42.58 |  | 42.58
6.2.3 | Ponto para tomada simples 2 polos universal 10A/250V, com placa 4x2" |  |  |  | un | 2 |  | 49.85 |  | 99.7
6.2.4 | Ponto para ventilador de teto, com alojamento para luminária, controle de velocidade,
| ventilação e reversão |  |  |  | un | 1 |  | 130.58 |  | 130.58 |  | 498.14
6.3 | INSTALAÇÕES TELEFÔNICAS
6.3.1 | Ponto para telefone e interfone em caixa 4x2", padrão Telemar |  |  |  | un | 1 |  | 43.55 |  | 43.55 |  | 43.55
6.4 | REVESTIMENTO
6.4.1 | Chapisco com argamassa de cimento e areia média ou grossa lavada no traço 1:3,
| espessura 5 mm |  |  |  | m2 | 17.25 |  | 2.39 |  | 41.23
6.4.2 | Reboco com argamassa de cimento, cal hidratada e areia no traço 1:0,5:6, espess. 25 mm |  |  |  | m2 | 17.25 |  | 16.43 |  | 283.42
6.4.3 | Assentamento de pastilhas cerâmicas (10x10)cm, com uso de cimento colante,
| inclusive rejuntamento |  |  |  | m2 | 17.25 |  | 28.36 |  | 489.21
6.4.4 | Rodaparede em granito 5x1,5 cm, com uso de cimento colante |  |  |  | m | 11.5 |  | 18.2 |  | 209.3
6.4.5 | Peitoril em granito largura de 20cm e espessura de 2cm |  |  |  | m | 2 |  | 22.88 |  | 45.76 |  | 1068.92
DATA: 03/03/2005 |  | ELABORADO POR: |  |  | VISTO: |  | TOTAL A |  |  | 61547.69 |  | 61547.69
TRANSPORTAR

## Plan6
P L A N I L H A D E P R E Ç O S
| PREFEITURA MUNICIPAL DE |  | OBRA/SERVIÇO: REFORMA DA ESCOLA BERY BARRETO DE ARAÚJO
| PRESIDENTE KENNEDY | [6 empty] | FOLHA |  |  |  | 6/30
| PMPK |  | LOCAL: LOCALIDADE DE JAQUEIRA - PRESIDENTE KENNEDY - ES |  |  |  | TOTAL
[7 empty] | TRANSPORTADO: |  |  | 61547.69 |  | 61547.69
PREÇOS
ITEM |  | D I S C R I M I N A Ç Ã O |  |  | UNIDADE | QUANT. | UNITÁRIO |  | TOTAL |  | TOTAL/ITEM
6.5 | PISOS
6.5.1 | Lastro de contrapiso em concreto não estrutural, espessura de 6 cm |  |  |  | m2 | 8.77 |  | 17.04 |  | 149.44
6.5.2 | Piso em argamassa de alta resistência tipo granilite (korodur), com juntas plásticas de
| dilatação, com acabamento polido, inclusive regularização |  |  |  | m2 | 8.77 |  | 34.46 |  | 302.21
6.5.3 | Rodapé em argamassa de alta resist. tipo granilite (korodur), alt.=7cm e esp.=10 mm |  |  |  | m | 11.5 |  | 13.13 |  | 151 |  | 602.65
6.6 | ESQUADRIAS
6.6.1 | Janela de correr, em alumínio natural, quatro bandeiras sendo duas fixas e duas móveis
| 2x1,1 m, com grade de proteção em tela galvanizada, inclusive pintura |  |  |  | m2 | 2.2 |  | 456.64 |  | 1004.61
6.6.2 | Porta almofadada, madeira de lei 0,80x2,10 m, inclusive aduela, alizares, dobradiças
| e fechadura externa em latão cromado |  |  |  | un | 1 |  | 230.55 |  | 230.55 |  | 1235.16
6.7 | VIDROS
6.7.1 | Vidro liso fumê espessura de 3 mm, colocado |  |  |  | m2 | 1.54 |  | 59.8 |  | 92.09 |  | 92.09
6.8 | PINTURA
6.8.1 | Emassamento de paredes internas e tetos, com duas demãos de massa à base de PVA,
| com uso de fundo preparador de paredes |  |  |  | m2 | 25.54 |  | 5.62 |  | 143.53
6.8.2 | Pintura acrílica 1ª linha, três demãos, inclusive uso de fundo preparador de paredes |  |  |  | m2 | 25.54 |  | 9.34 |  | 238.54
6.8.3 | Pintura esmalte sintético, inclusive uso de fundo branco nivelador, a duas demãos |  |  |  | m2 | 3.36 |  | 8.65 |  | 29.06 |  | 411.13
7 | AMBIENTES Nº6 - APOIO PEDAGÓGICO
7.1 | SERVIÇOS PRELIMINARES
7.1.1 | Demolição e retirada de piso cerâmico, inclusive lastro de contrapiso |  |  |  | m2 | 9.55 |  | 6.21 |  | 59.31
7.1.2 | Demolição e retirada de revestimento antigo em reboco, altura de 1,50 m |  |  |  | m2 | 17.85 |  | 2.39 |  | 42.66
7.1.3 | Retirada de portas e janelas, inclusive batentes |  |  |  | m2 | 3.88 |  | 7.47 |  | 28.98 |  | 130.95
7.2 | INSTALAÇÕES ELÉTRICAS
7.2.1 | Ponto para luminária de duas lâmpadas fluorescentes de 40W, completa, com reator
| duplo-127V, partida rápida e soquete antivibratório |  |  |  | un | 2 |  | 112.64 |  | 225.28
7.2.2 | Ponto para interruptor de uma tecla simples 10A/250V, com placa 4x2" |  |  |  | un | 1 |  | 42.58 |  | 42.58
7.2.3 | Ponto para tomada simples 2 polos universal 10A/250V, com placa 4x2" |  |  |  | un | 2 |  | 49.85 |  | 99.7
7.2.4 | Ponto para ventilador de teto, com alojamento para luminária, controle de velocidade,
| ventilação e reversão |  |  |  | un | 1 |  | 130.58 |  | 130.58 |  | 498.14
7.3 | INSTALAÇÕES TELEFÔNICAS
7.3.1 | Ponto para telefone e interfone em caixa 4x2", padrão Telemar |  |  |  | un | 1 |  | 43.55 |  | 43.55 |  | 43.55
7.4 | REVESTIMENTO
7.4.1 | Chapisco com argamassa de cimento e areia média ou grossa lavada no traço 1:3,
| espessura 5 mm |  |  |  | m2 | 17.85 |  | 2.39 |  | 42.66
7.4.2 | Reboco com argamassa de cimento, cal hidratada e areia no traço 1:0,5:6, espess. 25 mm |  |  |  | m2 | 17.85 |  | 16.43 |  | 293.28
7.4.3 | Assentamento de pastilhas cerâmicas (10x10)cm, com uso de cimento colante,
| inclusive rejuntamento |  |  |  | m2 | 17.85 |  | 28.36 |  | 506.23
7.4.4 | Rodaparede em granito 5x1,5 cm, com uso de cimento colante |  |  |  | m | 11.9 |  | 18.2 |  | 216.58
7.4.5 | Peitoril em granito largura de 20cm e espessura de 2cm |  |  |  | m | 2 |  | 22.88 |  | 45.76 |  | 1104.51
DATA: 03/03/2005 |  | ELABORADO POR: |  |  | VISTO: |  | TOTAL A |  |  | 65665.87 |  | 65665.87
TRANSPORTAR

## Plan7
P L A N I L H A D E P R E Ç O S
| PREFEITURA MUNICIPAL DE |  | OBRA/SERVIÇO: REFORMA DA ESCOLA BERY BARRETO DE ARAÚJO
| PRESIDENTE KENNEDY | [6 empty] | FOLHA |  |  |  | 7/30
| PMPK |  | LOCAL: LOCALIDADE DE JAQUEIRA - PRESIDENTE KENNEDY - ES |  |  |  | TOTAL
[7 empty] | TRANSPORTADO: |  |  | 65665.87 |  | 65665.87
PREÇOS
ITEM |  | D I S C R I M I N A Ç Ã O |  |  | UNIDADE | QUANT. | UNITÁRIO |  | TOTAL |  | TOTAL/ITEM
7.5 | PISOS
7.5.1 | Lastro de contrapiso em concreto não estrutural, espessura de 6 cm |  |  |  | m2 | 9.55 |  | 17.04 |  | 162.73
7.5.2 | Piso em argamassa de alta resistência tipo granilite (korodur), com juntas plásticas de
| dilatação, com acabamento polido, inclusive regularização |  |  |  | m2 | 9.55 |  | 34.46 |  | 329.09
7.5.3 | Rodapé em argamassa de alta resist. tipo granilite (korodur), alt.=7cm e esp.=10 mm |  |  |  | m | 11.9 |  | 13.13 |  | 156.25 |  | 648.07
7.6 | ESQUADRIAS
7.6.1 | Janela de correr, em alumínio natural, quatro bandeiras sendo duas fixas e duas móveis
| 2x1,1 m, com grade de proteção em tela galvanizada, inclusive pintura |  |  |  | m2 | 2.2 |  | 456.64 |  | 1004.61
7.6.2 | Porta almofadada, madeira de lei 0,80x2,10 m, inclusive aduela, alizares, dobradiças
| e fechadura externa em latão cromado |  |  |  | un | 1 |  | 230.55 |  | 230.55 |  | 1235.16
7.7 | VIDROS
7.7.1 | Vidro liso fumê espessura de 3 mm, colocado |  |  |  | m2 | 1.54 |  | 59.8 |  | 92.09 |  | 92.09
7.8 | PINTURA
7.8.1 | Emassamento de paredes internas e tetos, com duas demãos de massa à base de PVA,
| com uso de fundo preparador de paredes |  |  |  | m2 | 26.98 |  | 5.62 |  | 151.63
7.8.2 | Pintura acrílica 1ª linha, três demãos, inclusive uso de fundo preparador de paredes |  |  |  | m2 | 26.98 |  | 9.34 |  | 251.99
7.8.3 | Pintura esmalte sintético, inclusive uso de fundo branco nivelador, a duas demãos |  |  |  | m2 | 3.36 |  | 8.65 |  | 29.06 |  | 432.68
8 | AMBIENTES Nº7 - SALA DE AULA
8.1 | SERVIÇOS PRELIMINARES
8.1.1 | Demolição e retirada de piso cerâmico, inclusive lastro de contrapiso |  |  |  | m2 | 42.6 |  | 6.21 |  | 264.55
8.1.2 | Demolição e retirada de revestimento antigo em reboco, altura de 1,50 m |  |  |  | m2 | 40.6 |  | 2.39 |  | 97.03
8.1.3 | Retirada de portas e janelas, inclusive batentes |  |  |  | m2 | 10.48 |  | 7.47 |  | 78.29 |  | 439.87
8.2 | INSTALAÇÕES ELÉTRICAS
8.2.1 | Ponto para luminária de duas lâmpadas fluorescentes de 40W, completa, com reator
| duplo-127V, partida rápida e soquete antivibratório |  |  |  | un | 4 |  | 112.64 |  | 450.56
8.2.2 | Ponto para interruptor de duas teclas simples 10A/250V, com placa 4x2" |  |  |  | un | 1 |  | 45.36 |  | 45.36
8.2.3 | Ponto para tomada simples 2 polos universal 10A/250V, com placa 4x2" |  |  |  | un | 4 |  | 49.85 |  | 199.4
8.2.4 | Ponto para ventilador de teto, com alojamento para luminária, controle de velocidade,
| ventilação e reversão |  |  |  | un | 2 |  | 130.58 |  | 261.16 |  | 956.48
8.3 | INSTALAÇÕES DE ANTENA DE TV
8.3.1 | Ponto para antena de TV coletiva externa parabólica, em caixa 4x2" |  |  |  | un | 1 |  | 43.2 |  | 43.2 |  | 43.2
8.4 | PAREDES E PAINÉIS
8.4.1 | Alvenaria de blocos cerâmicos 10 furos 10x20x20 cm, assentados com argamassa
| mista de cimento, cal hidratada e areia traço 1:0,5:8, esp. das paredes 10 cm |  |  |  | m2 | 22.36 |  | 18.99 |  | 424.62 |  | 424.62
8.5 | REVESTIMENTO
8.5.1 | Chapisco com argamassa de cimento e areia média ou grossa lavada no traço 1:3,
| espessura 5 mm |  |  |  | m2 | 40.6 |  | 2.39 |  | 97.03
DATA: 03/03/2005 |  | ELABORADO POR: |  |  | VISTO: |  | TOTAL A |  |  | 70035.07 |  | 69938.04
TRANSPORTAR

## Plan8
P L A N I L H A D E P R E Ç O S
| PREFEITURA MUNICIPAL DE |  | OBRA/SERVIÇO: REFORMA DA ESCOLA BERY BARRETO DE ARAÚJO
| PRESIDENTE KENNEDY | [6 empty] | FOLHA |  |  |  | 8/30
| PMPK |  | LOCAL: LOCALIDADE DE JAQUEIRA - PRESIDENTE KENNEDY - ES |  |  |  | TOTAL
[7 empty] | TRANSPORTADO: |  |  | 70035.07 |  | 69938.04
PREÇOS
ITEM |  | D I S C R I M I N A Ç Ã O |  |  | UNIDADE | QUANT. | UNITÁRIO |  | TOTAL |  | TOTAL/ITEM
8.5.2 | Reboco com argamassa de cimento, cal hidratada e areia no traço 1:0,5:6, espess. 25 mm |  |  |  | m2 | 40.6 |  | 16.43 |  | 667.06
8.5.3 | Assentamento de pastilhas cerâmicas (10x10)cm, com uso de cimento colante,
| inclusive rejuntamento |  |  |  | m2 | 34.1 |  | 28.36 |  | 967.08
8.5.4 | Rodaparede em granito 5x1,5 cm, com uso de cimento colante |  |  |  | m | 17.4 |  | 18.2 |  | 316.68
8.5.5 | Peitoril em granito largura de 20cm e espessura de 2cm |  |  |  | m | 8 |  | 22.88 |  | 183.04 |  | 2230.89
8.6 | PISOS
8.6.1 | Lastro de contrapiso em concreto não estrutural, espessura de 6 cm |  |  |  | m2 | 42.6 |  | 17.04 |  | 725.9
8.6.2 | Piso em argamassa de alta resistência tipo granilite (korodur), com juntas plásticas de
| dilatação, com acabamento polido, inclusive regularização |  |  |  | m2 | 42.6 |  | 34.46 |  | 1468
8.6.3 | Rodapé em argamassa de alta resist. tipo granilite (korodur), alt.=7cm e esp.=10 mm |  |  |  | m | 25.4 |  | 13.13 |  | 333.5 |  | 2527.4
8.7 | ESQUADRIAS
8.7.1 | Janela de correr, em alumínio natural, quatro bandeiras sendo duas fixas e duas móveis
| 2x1,1 m, com grade de proteção em tela galvanizada, inclusive pintura |  |  |  | m2 | 8.8 |  | 456.64 |  | 4018.43
8.7.2 | Porta almofadada, madeira de lei 0,80x2,10 m, com visor de vidro, inclusive aduela,
| alizares, dobradiças e fechadura externa em latão cromado |  |  |  | un | 1 |  | 255.64 |  | 255.64 |  | 4274.07
8.8 | VIDROS
8.8.1 | Vidro liso fumê espessura de 3 mm, colocado |  |  |  | m2 | 6.16 |  | 59.8 |  | 368.37 |  | 368.37
8.9 | PINTURA
8.9.1 | Emassamento de paredes internas e tetos, com duas demãos de massa à base de PVA,
| com uso de fundo preparador de paredes |  |  |  | m2 | 75.35 |  | 5.62 |  | 423.47
8.9.2 | Pintura acrílica 1ª linha, três demãos, inclusive uso de fundo preparador de paredes |  |  |  | m2 | 75.35 |  | 9.34 |  | 703.77
8.9.3 | Pintura esmalte sintético, inclusive uso de fundo branco nivelador, a duas demãos |  |  |  | m2 | 3.36 |  | 8.65 |  | 29.06 |  | 1156.3
8.10 | SERVIÇOS COMPLEMENTARES
8.10.1 | Quadro de giz novo, completo, inclusive requadro em granito, porta giz |  |  |  | m2 | 6 |  | 78.25 |  | 469.5
8.10.2 | Quadro mural de aviso em azulejos, inclusive requadro de granito |  |  |  | m2 | 1.35 |  | 149.92 |  | 202.39 |  | 671.89
9 | AMBIENTES Nº8 - SALA DE AULA
9.1 | SERVIÇOS PRELIMINARES
9.1.1 | Demolição e retirada de piso cerâmico, inclusive lastro de contrapiso |  |  |  | m2 | 42.6 |  | 6.21 |  | 264.55
9.1.2 | Demolição e retirada de revestimento antigo em reboco, altura de 1,50 m |  |  |  | m2 | 40.6 |  | 2.39 |  | 97.03
9.1.3 | Demolição de alvenaria |  |  |  | m3 | 0.27 |  | 14.33 |  | 3.87
9.1.4 | Retirada de portas e janelas, inclusive batentes |  |  |  | m2 | 6.08 |  | 7.47 |  | 45.42 |  | 410.87
9.2 | INSTALAÇÕES ELÉTRICAS
9.2.1 | Ponto para luminária de duas lâmpadas fluorescentes de 40W, completa, com reator
| duplo-127V, partida rápida e soquete antivibratório |  |  |  | un | 4 |  | 112.64 |  | 450.56
9.2.2 | Ponto para interruptor de duas teclas simples 10A/250V, com placa 4x2" |  |  |  | un | 1 |  | 45.36 |  | 45.36
9.2.3 | Ponto para tomada simples 2 polos universal 10A/250V, com placa 4x2" |  |  |  | un | 4 |  | 49.85 |  | 199.4
9.2.4 | Ponto para ventilador de teto, com alojamento para luminária, controle de velocidade,
| ventilação e reversão |  |  |  | un | 2 |  | 130.58 |  | 261.16 |  | 956.48
DATA: 03/03/2005 |  | ELABORADO POR: |  |  | VISTO: |  | TOTAL A |  |  | 82534.31 |  | 82534.31
TRANSPORTAR

## Plan9
P L A N I L H A D E P R E Ç O S
| PREFEITURA MUNICIPAL DE |  | OBRA/SERVIÇO: REFORMA DA ESCOLA BERY BARRETO DE ARAÚJO
| PRESIDENTE KENNEDY | [6 empty] | FOLHA |  |  |  | 9/30
| PMPK |  | LOCAL: LOCALIDADE DE JAQUEIRA - PRESIDENTE KENNEDY - ES |  |  |  | TOTAL
[7 empty] | TRANSPORTADO: |  |  | 82534.31 |  | 82534.31
PREÇOS
ITEM |  | D I S C R I M I N A Ç Ã O |  |  | UNIDADE | QUANT. | UNITÁRIO |  | TOTAL |  | TOTAL/ITEM
9.3 | INSTALAÇÕES DE ANTENA DE TV
9.3.1 | Ponto para antena de TV coletiva externa parabólica, em caixa 4x2" |  |  |  | un | 1 |  | 43.2 |  | 43.2 |  | 43.2
9.4 | PAREDES E PAINÉIS
9.4.1 | Alvenaria de blocos cerâmicos 10 furos 10x20x20 cm, assentados com argamassa
| mista de cimento, cal hidratada e areia traço 1:0,5:8, esp. das paredes 10 cm |  |  |  | m2 | 22.36 |  | 18.99 |  | 424.62 |  | 424.62
9.5 | REVESTIMENTO
9.5.1 | Chapisco com argamassa de cimento e areia média ou grossa lavada no traço 1:3,
| espessura 5 mm |  |  |  | m2 | 40.6 |  | 2.39 |  | 97.03
9.5.2 | Reboco com argamassa de cimento, cal hidratada e areia no traço 1:0,5:6, espess. 25 mm |  |  |  | m2 | 40.6 |  | 16.43 |  | 667.06
9.5.3 | Assentamento de pastilhas cerâmicas (10x10)cm, com uso de cimento colante,
| inclusive rejuntamento |  |  |  | m2 | 36.1 |  | 28.36 |  | 1023.8
9.5.4 | Rodaparede em granito 5x1,5 cm, com uso de cimento colante |  |  |  | m | 21.4 |  | 18.2 |  | 389.48
9.5.5 | Peitoril em granito largura de 20cm e espessura de 2cm |  |  |  | m | 7 |  | 22.88 |  | 160.16 |  | 2337.53
9.6 | PISOS
9.6.1 | Lastro de contrapiso em concreto não estrutural, espessura de 6 cm |  |  |  | m2 | 42.6 |  | 17.04 |  | 725.9
9.6.2 | Piso em argamassa de alta resistência tipo granilite (korodur), com juntas plásticas de
| dilatação, com acabamento polido, inclusive regularização |  |  |  | m2 | 42.6 |  | 34.46 |  | 1468
9.6.3 | Rodapé em argamassa de alta resist. tipo granilite (korodur), alt.=7cm e esp.=10 mm |  |  |  | m | 25.4 |  | 13.13 |  | 333.5 |  | 2527.4
9.7 | ESQUADRIAS
9.7.1 | Janela de correr, em alumínio natural, quatro bandeiras sendo duas fixas e duas móveis
| 2x1,1 m, com grade de proteção em tela galvanizada, inclusive pintura |  |  |  | m2 | 4.4 |  | 456.64 |  | 2009.22
9.7.2 | Báscula em alumínio natural, 1,5x0,60 m |  |  |  | m2 | 1.8 |  | 248.31 |  | 446.96
9.7.3 | Porta almofadada, madeira de lei 0,80x2,10 m, com visor de vidro, inclusive aduela,
| alizares, dobradiças e fechadura externa em latão cromado |  |  |  | un | 1 |  | 255.64 |  | 255.64 |  | 2711.82
9.8 | VIDROS
9.8.1 | Vidro liso fumê espessura de 3 mm, colocado |  |  |  | m2 | 4.34 |  | 59.8 |  | 259.53 |  | 259.53
9.9 | PINTURA
9.9.1 | Emassamento de paredes internas e tetos, com duas demãos de massa à base de PVA,
| com uso de fundo preparador de paredes |  |  |  | m2 | 77.95 |  | 5.62 |  | 438.08
9.9.2 | Pintura acrílica 1ª linha, três demãos, inclusive uso de fundo preparador de paredes |  |  |  | m2 | 77.95 |  | 9.34 |  | 728.05
9.9.3 | Pintura esmalte sintético, inclusive uso de fundo branco nivelador, a duas demãos |  |  |  | m2 | 3.36 |  | 8.65 |  | 29.06 |  | 1195.19
9.10 | SERVIÇOS COMPLEMENTARES
9.10.1 | Quadro de giz novo, completo, inclusive requadro em granito, porta giz |  |  |  | m2 | 6 |  | 78.25 |  | 469.5
9.10.2 | Quadro mural de aviso em azulejos, inclusive requadro de granito |  |  |  | m2 | 1.35 |  | 149.92 |  | 202.39 |  | 671.89
DATA: 03/03/2005 |  | ELABORADO POR: |  |  | VISTO: |  | TOTAL A |  |  | 92705.49 |  | 92705.49
TRANSPORTAR

## Plan10
P L A N I L H A D E P R E Ç O S
| PREFEITURA MUNICIPAL DE |  | OBRA/SERVIÇO: REFORMA DA ESCOLA BERY BARRETO DE ARAÚJO
| PRESIDENTE KENNEDY | [6 empty] | FOLHA |  |  |  | 10/30
| PMPK |  | LOCAL: LOCALIDADE DE JAQUEIRA - PRESIDENTE KENNEDY - ES |  |  |  | TOTAL
[7 empty] | TRANSPORTADO: |  |  | 92705.49 |  | 92705.49
PREÇOS
ITEM |  | D I S C R I M I N A Ç Ã O |  |  | UNIDADE | QUANT. | UNITÁRIO |  | TOTAL |  | TOTAL/ITEM
10 | AMBIENTES Nº9 - SALA DE AULA
10.1 | SERVIÇOS PRELIMINARES
10.1.1 | Demolição e retirada de piso cerâmico, inclusive lastro de contrapiso |  |  |  | m2 | 42.6 |  | 6.21 |  | 264.55
10.1.2 | Demolição e retirada de revestimento antigo em reboco, altura de 1,50 m |  |  |  | m2 | 40.6 |  | 2.39 |  | 97.03
10.1.3 | Demolição de alvenaria |  |  |  | m3 | 0.27 |  | 14.33 |  | 3.87
10.1.4 | Retirada de portas e janelas, inclusive batentes |  |  |  | m2 | 6.08 |  | 7.47 |  | 45.42 |  | 410.87
10.2 | INSTALAÇÕES ELÉTRICAS
10.2.1 | Ponto para luminária de duas lâmpadas fluorescentes de 40W, completa, com reator
| duplo-127V, partida rápida e soquete antivibratório |  |  |  | un | 4 |  | 112.64 |  | 450.56
10.2.2 | Ponto para interruptor de duas teclas simples 10A/250V, com placa 4x2" |  |  |  | un | 1 |  | 45.36 |  | 45.36
10.2.3 | Ponto para tomada simples 2 polos universal 10A/250V, com placa 4x2" |  |  |  | un | 4 |  | 49.85 |  | 199.4
10.2.4 | Ponto para ventilador de teto, com alojamento para luminária, controle de velocidade,
| ventilação e reversão |  |  |  | un | 2 |  | 130.58 |  | 261.16 |  | 956.48
10.3 | INSTALAÇÕES DE ANTENA DE TV
10.3.1 | Ponto para antena de TV coletiva externa parabólica, em caixa 4x2" |  |  |  | un | 1 |  | 43.2 |  | 43.2 |  | 43.2
10.4 | PAREDES E PAINÉIS
10.4.1 | Alvenaria de blocos cerâmicos 10 furos 10x20x20 cm, assentados com argamassa
| mista de cimento, cal hidratada e areia traço 1:0,5:8, esp. das paredes 10 cm |  |  |  | m2 | 22.36 |  | 18.99 |  | 424.62 |  | 424.62
10.5 | REVESTIMENTO
10.5.1 | Chapisco com argamassa de cimento e areia média ou grossa lavada no traço 1:3,
| espessura 5 mm |  |  |  | m2 | 40.6 |  | 2.39 |  | 97.03
10.5.2 | Reboco com argamassa de cimento, cal hidratada e areia no traço 1:0,5:6, espess. 25 mm |  |  |  | m2 | 40.6 |  | 16.43 |  | 667.06
10.5.3 | Assentamento de pastilhas cerâmicas (10x10)cm, com uso de cimento colante,
| inclusive rejuntamento |  |  |  | m2 | 36.1 |  | 28.36 |  | 1023.8
10.5.4 | Rodaparede em granito 5x1,5 cm, com uso de cimento colante |  |  |  | m | 21.4 |  | 18.2 |  | 389.48
10.5.5 | Peitoril em granito largura de 20cm e espessura de 2cm |  |  |  | m | 7 |  | 22.88 |  | 160.16 |  | 2337.53
10.6 | PISOS
10.6.1 | Lastro de contrapiso em concreto não estrutural, espessura de 6 cm |  |  |  | m2 | 42.6 |  | 17.04 |  | 725.9
10.6.2 | Piso em argamassa de alta resistência tipo granilite (korodur), com juntas plásticas de
| dilatação, com acabamento polido, inclusive regularização |  |  |  | m2 | 42.6 |  | 34.46 |  | 1468
10.6.3 | Rodapé em argamassa de alta resist. tipo granilite (korodur), alt.=7cm e esp.=10 mm |  |  |  | m | 25.4 |  | 13.13 |  | 333.5 |  | 2527.4
10.7 | ESQUADRIAS
10.7.1 | Janela de correr, em alumínio natural, quatro bandeiras sendo duas fixas e duas móveis
| 2x1,1 m, com grade de proteção em tela galvanizada, inclusive pintura |  |  |  | m2 | 4.4 |  | 456.64 |  | 2009.22
10.7.2 | Báscula em alumínio natural, 1,5x0,60 m |  |  |  | m2 | 1.8 |  | 248.31 |  | 446.96
10.7.3 | Porta almofadada, madeira de lei 0,80x2,10 m, com visor de vidro, inclusive aduela,
| alizares, dobradiças e fechadura externa em latão cromado |  |  |  | un | 1 |  | 255.64 |  | 255.64 |  | 2711.82
DATA: 03/03/2005 |  | ELABORADO POR: |  |  | VISTO: |  | TOTAL A |  |  | 102117.41 |  | 102117.41
TRANSPORTAR

## Plan11
P L A N I L H A D E P R E Ç O S
| PREFEITURA MUNICIPAL DE |  | OBRA/SERVIÇO: REFORMA DA ESCOLA BERY BARRETO DE ARAÚJO
| PRESIDENTE KENNEDY | [6 empty] | FOLHA |  |  |  | 11/30
| PMPK |  | LOCAL: LOCALIDADE DE JAQUEIRA - PRESIDENTE KENNEDY - ES |  |  |  | TOTAL
[7 empty] | TRANSPORTADO: |  |  | 102117.41 |  | 102117.41
PREÇOS
ITEM |  | D I S C R I M I N A Ç Ã O |  |  | UNIDADE | QUANT. | UNITÁRIO |  | TOTAL |  | TOTAL/ITEM
10.8 | VIDROS
10.8.1 | Vidro liso fumê espessura de 3 mm, colocado |  |  |  | m2 | 4.34 |  | 59.8 |  | 259.53 |  | 259.53
10.9 | PINTURA
10.9.1 | Emassamento de paredes internas e tetos, com duas demãos de massa à base de PVA,
| com uso de fundo preparador de paredes |  |  |  | m2 | 77.95 |  | 5.62 |  | 438.08
10.9.2 | Pintura acrílica 1ª linha, três demãos, inclusive uso de fundo preparador de paredes |  |  |  | m2 | 77.95 |  | 9.34 |  | 728.05
10.9.3 | Pintura esmalte sintético, inclusive uso de fundo branco nivelador, a duas demãos |  |  |  | m2 | 3.36 |  | 8.65 |  | 29.06 |  | 1195.19
10.10 | SERVIÇOS COMPLEMENTARES
10.10.1 | Quadro de giz novo, completo, inclusive requadro em granito, porta giz |  |  |  | m2 | 6 |  | 78.25 |  | 469.5
10.10.2 | Quadro mural de aviso em azulejos, inclusive requadro de granito |  |  |  | m2 | 1.35 |  | 149.92 |  | 202.39 |  | 671.89
11 | AMBIENTES Nº10 - SALA DE AULA
11.1 | SERVIÇOS PRELIMINARES
11.1.1 | Demolição e retirada de piso cerâmico, inclusive lastro de contrapiso |  |  |  | m2 | 42.6 |  | 6.21 |  | 264.55
11.1.2 | Demolição e retirada de revestimento antigo em reboco, altura de 1,50 m |  |  |  | m2 | 40.6 |  | 2.39 |  | 97.03
11.1.3 | Demolição de alvenaria |  |  |  | m3 | 0.27 |  | 14.33 |  | 3.87
11.1.4 | Retirada de portas e janelas, inclusive batentes |  |  |  | m2 | 6.08 |  | 7.47 |  | 45.42 |  | 410.87
11.2 | INSTALAÇÕES ELÉTRICAS
11.2.1 | Ponto para luminária de duas lâmpadas fluorescentes de 40W, completa, com reator
| duplo-127V, partida rápida e soquete antivibratório |  |  |  | un | 4 |  | 112.64 |  | 450.56
11.2.2 | Ponto para interruptor de duas teclas simples 10A/250V, com placa 4x2" |  |  |  | un | 1 |  | 45.36 |  | 45.36
11.2.3 | Ponto para tomada simples 2 polos universal 10A/250V, com placa 4x2" |  |  |  | un | 4 |  | 49.85 |  | 199.4
11.2.4 | Ponto para ventilador de teto, com alojamento para luminária, controle de velocidade,
| ventilação e reversão |  |  |  | un | 2 |  | 130.58 |  | 261.16 |  | 956.48
11.3 | INSTALAÇÕES DE ANTENA DE TV
11.3.1 | Ponto para antena de TV coletiva externa parabólica, em caixa 4x2" |  |  |  | un | 1 |  | 43.2 |  | 43.2 |  | 43.2
11.4 | PAREDES E PAINÉIS
11.4.1 | Alvenaria de blocos cerâmicos 10 furos 10x20x20 cm, assentados com argamassa
| mista de cimento, cal hidratada e areia traço 1:0,5:8, esp. das paredes 10 cm |  |  |  | m2 | 22.36 |  | 18.99 |  | 424.62 |  | 424.62
11.5 | REVESTIMENTO
11.5.1 | Chapisco com argamassa de cimento e areia média ou grossa lavada no traço 1:3,
| espessura 5 mm |  |  |  | m2 | 40.6 |  | 2.39 |  | 97.03
11.5.2 | Reboco com argamassa de cimento, cal hidratada e areia no traço 1:0,5:6, espess. 25 mm |  |  |  | m2 | 40.6 |  | 16.43 |  | 667.06
11.5.3 | Assentamento de pastilhas cerâmicas (10x10)cm, com uso de cimento colante,
| inclusive rejuntamento |  |  |  | m2 | 36.1 |  | 28.36 |  | 1023.8
11.5.4 | Rodaparede em granito 5x1,5 cm, com uso de cimento colante |  |  |  | m | 21.4 |  | 18.2 |  | 389.48
11.5.5 | Peitoril em granito largura de 20cm e espessura de 2cm |  |  |  | m | 7 |  | 22.88 |  | 160.16 |  | 2337.53
DATA: 03/03/2005 |  | ELABORADO POR: |  |  | VISTO: |  | TOTAL A |  |  | 108416.72 |  | 108416.72
TRANSPORTAR

## Plan12
P L A N I L H A D E P R E Ç O S
| PREFEITURA MUNICIPAL DE |  | OBRA/SERVIÇO: REFORMA DA ESCOLA BERY BARRETO DE ARAÚJO
| PRESIDENTE KENNEDY | [6 empty] | FOLHA |  |  |  | 12/30
| PMPK |  | LOCAL: LOCALIDADE DE JAQUEIRA - PRESIDENTE KENNEDY - ES |  |  |  | TOTAL
[7 empty] | TRANSPORTADO: |  |  | 108416.72 |  | 108416.72
PREÇOS
ITEM |  | D I S C R I M I N A Ç Ã O |  |  | UNIDADE | QUANT. | UNITÁRIO |  | TOTAL |  | TOTAL/ITEM
11.6 | PISOS
11.6.1 | Lastro de contrapiso em concreto não estrutural, espessura de 6 cm |  |  |  | m2 | 42.6 |  | 17.04 |  | 725.9
11.6.2 | Piso em argamassa de alta resistência tipo granilite (korodur), com juntas plásticas de
| dilatação, com acabamento polido, inclusive regularização |  |  |  | m2 | 42.6 |  | 34.46 |  | 1468
11.6.3 | Rodapé em argamassa de alta resist. tipo granilite (korodur), alt.=7cm e esp.=10 mm |  |  |  | m | 25.4 |  | 13.13 |  | 333.5 |  | 2527.4
11.7 | ESQUADRIAS
11.7.1 | Janela de correr, em alumínio natural, quatro bandeiras sendo duas fixas e duas móveis
| 2x1,1 m, com grade de proteção em tela galvanizada, inclusive pintura |  |  |  | m2 | 4.4 |  | 456.64 |  | 2009.22
11.7.2 | Báscula em alumínio natural, 1,5x0,60 m |  |  |  | m2 | 1.8 |  | 248.31 |  | 446.96
11.7.3 | Porta almofadada, madeira de lei 0,80x2,10 m, com visor de vidro, inclusive aduela,
| alizares, dobradiças e fechadura externa em latão cromado |  |  |  | un | 1 |  | 255.64 |  | 255.64 |  | 2711.82
11.8 | VIDROS
11.8.1 | Vidro liso fumê espessura de 3 mm, colocado |  |  |  | m2 | 4.34 |  | 59.8 |  | 259.53 |  | 259.53
11.9 | PINTURA
11.9.1 | Emassamento de paredes internas e tetos, com duas demãos de massa à base de PVA,
| com uso de fundo preparador de paredes |  |  |  | m2 | 77.95 |  | 5.62 |  | 438.08
11.9.2 | Pintura acrílica 1ª linha, três demãos, inclusive uso de fundo preparador de paredes |  |  |  | m2 | 77.95 |  | 9.34 |  | 728.05
11.9.3 | Pintura esmalte sintético, inclusive uso de fundo branco nivelador, a duas demãos |  |  |  | m2 | 3.36 |  | 8.65 |  | 29.06 |  | 1195.19
11.10 | SERVIÇOS COMPLEMENTARES
11.10.1 | Quadro de giz novo, completo, inclusive requadro em granito, porta giz |  |  |  | m2 | 6 |  | 78.25 |  | 469.5
11.10.2 | Quadro mural de aviso em azulejos, inclusive requadro de granito |  |  |  | m2 | 1.35 |  | 149.92 |  | 202.39 |  | 671.89
12 | AMBIENTES Nº11 - SALA DE AULA
12.1 | SERVIÇOS PRELIMINARES
12.1.1 | Demolição e retirada de piso cerâmico, inclusive lastro de contrapiso |  |  |  | m2 | 42.6 |  | 6.21 |  | 264.55
12.1.2 | Demolição e retirada de revestimento antigo em reboco, altura de 1,50 m |  |  |  | m2 | 40.6 |  | 2.39 |  | 97.03
12.1.3 | Demolição de alvenaria |  |  |  | m3 | 0.27 |  | 14.33 |  | 3.87
12.1.4 | Retirada de portas e janelas, inclusive batentes |  |  |  | m2 | 6.08 |  | 7.47 |  | 45.42 |  | 410.87
12.2 | INSTALAÇÕES ELÉTRICAS
12.2.1 | Ponto para luminária de duas lâmpadas fluorescentes de 40W, completa, com reator
| duplo-127V, partida rápida e soquete antivibratório |  |  |  | un | 4 |  | 112.64 |  | 450.56
12.2.2 | Ponto para interruptor de duas teclas simples 10A/250V, com placa 4x2" |  |  |  | un | 1 |  | 45.36 |  | 45.36
12.2.3 | Ponto para tomada simples 2 polos universal 10A/250V, com placa 4x2" |  |  |  | un | 4 |  | 49.85 |  | 199.4
12.2.4 | Ponto para ventilador de teto, com alojamento para luminária, controle de velocidade,
| ventilação e reversão |  |  |  | un | 2 |  | 130.58 |  | 261.16 |  | 956.48
12.3 | INSTALAÇÕES DE ANTENA DE TV
12.3.1 | Ponto para antena de TV coletiva externa parabólica, em caixa 4x2" |  |  |  | un | 1 |  | 43.2 |  | 43.2 |  | 43.2
12.4 | PAREDES E PAINÉIS
12.4.1 | Alvenaria de blocos cerâmicos 10 furos 10x20x20 cm, assentados com argamassa
| mista de cimento, cal hidratada e areia traço 1:0,5:8, esp. das paredes 10 cm |  |  |  | m2 | 22.36 |  | 18.99 |  | 424.62 |  | 424.62
DATA: 03/03/2005 |  | ELABORADO POR: |  |  | VISTO: |  | TOTAL A |  |  | 117617.72 |  | 117617.72
TRANSPORTAR

## Plan13
P L A N I L H A D E P R E Ç O S
| PREFEITURA MUNICIPAL DE |  | OBRA/SERVIÇO: REFORMA DA ESCOLA BERY BARRETO DE ARAÚJO
| PRESIDENTE KENNEDY | [6 empty] | FOLHA |  |  |  | 13/30
| PMPK |  | LOCAL: LOCALIDADE DE JAQUEIRA - PRESIDENTE KENNEDY - ES |  |  |  | TOTAL
[7 empty] | TRANSPORTADO: |  |  | 117617.72 |  | 117617.72
PREÇOS
ITEM |  | D I S C R I M I N A Ç Ã O |  |  | UNIDADE | QUANT. | UNITÁRIO |  | TOTAL |  | TOTAL/ITEM
12.5 | REVESTIMENTO
12.5.1 | Chapisco com argamassa de cimento e areia média ou grossa lavada no traço 1:3,
| espessura 5 mm |  |  |  | m2 | 40.6 |  | 2.39 |  | 97.03
12.5.2 | Reboco com argamassa de cimento, cal hidratada e areia no traço 1:0,5:6, espess. 25 mm |  |  |  | m2 | 40.6 |  | 16.43 |  | 667.06
12.5.3 | Assentamento de pastilhas cerâmicas (10x10)cm, com uso de cimento colante,
| inclusive rejuntamento |  |  |  | m2 | 36.1 |  | 28.36 |  | 1023.8
12.5.4 | Rodaparede em granito 5x1,5 cm, com uso de cimento colante |  |  |  | m | 21.4 |  | 18.2 |  | 389.48
12.5.5 | Peitoril em granito largura de 20cm e espessura de 2cm |  |  |  | m | 7 |  | 22.88 |  | 160.16 |  | 2337.53
12.6 | PISOS
12.6.1 | Lastro de contrapiso em concreto não estrutural, espessura de 6 cm |  |  |  | m2 | 42.6 |  | 17.04 |  | 725.9
12.6.2 | Piso em argamassa de alta resistência tipo granilite (korodur), com juntas plásticas de
| dilatação, com acabamento polido, inclusive regularização |  |  |  | m2 | 42.6 |  | 34.46 |  | 1468
12.6.3 | Rodapé em argamassa de alta resist. tipo granilite (korodur), alt.=7cm e esp.=10 mm |  |  |  | m | 25.4 |  | 13.13 |  | 333.5 |  | 2527.4
12.7 | ESQUADRIAS
12.7.1 | Janela de correr, em alumínio natural, quatro bandeiras sendo duas fixas e duas móveis
| 2x1,1 m, com grade de proteção em tela galvanizada, inclusive pintura |  |  |  | m2 | 4.4 |  | 456.64 |  | 2009.22
12.7.2 | Báscula em alumínio natural, 1,5x0,60 m |  |  |  | m2 | 1.8 |  | 248.31 |  | 446.96
12.7.3 | Porta almofadada, madeira de lei 0,80x2,10 m, com visor de vidro, inclusive aduela,
| alizares, dobradiças e fechadura externa em latão cromado |  |  |  | un | 1 |  | 255.64 |  | 255.64 |  | 2711.82
12.8 | VIDROS
12.8.1 | Vidro liso fumê espessura de 3 mm, colocado |  |  |  | m2 | 4.34 |  | 59.8 |  | 259.53 |  | 259.53
12.9 | PINTURA
12.9.1 | Emassamento de paredes internas e tetos, com duas demãos de massa à base de PVA,
| com uso de fundo preparador de paredes |  |  |  | m2 | 77.95 |  | 5.62 |  | 438.08
12.9.2 | Pintura acrílica 1ª linha, três demãos, inclusive uso de fundo preparador de paredes |  |  |  | m2 | 77.95 |  | 9.34 |  | 728.05
12.9.3 | Pintura esmalte sintético, inclusive uso de fundo branco nivelador, a duas demãos |  |  |  | m2 | 3.36 |  | 8.65 |  | 29.06 |  | 1195.19
12.10 | SERVIÇOS COMPLEMENTARES
12.10.1 | Quadro de giz novo, completo, inclusive requadro em granito, porta giz |  |  |  | m2 | 6 |  | 78.25 |  | 469.5
12.10.2 | Quadro mural de aviso em azulejos, inclusive requadro de granito |  |  |  | m2 | 1.35 |  | 149.92 |  | 202.39 |  | 671.89
13 | AMBIENTES Nº12 - SALA DE AULA
13.1 | SERVIÇOS PRELIMINARES
13.1.1 | Demolição e retirada de piso cerâmico, inclusive lastro de contrapiso |  |  |  | m2 | 42.6 |  | 6.21 |  | 264.55
13.1.2 | Demolição e retirada de revestimento antigo em reboco, altura de 1,50 m |  |  |  | m2 | 40.6 |  | 2.39 |  | 97.03
13.1.3 | Demolição de alvenaria |  |  |  | m3 | 0.27 |  | 14.33 |  | 3.87
13.1.4 | Retirada de portas e janelas, inclusive batentes |  |  |  | m2 | 6.08 |  | 7.47 |  | 45.42 |  | 410.87
13.2 | INSTALAÇÕES ELÉTRICAS
13.2.1 | Ponto para luminária de duas lâmpadas fluorescentes de 40W, completa, com reator
| duplo-127V, partida rápida e soquete antivibratório |  |  |  | un | 4 |  | 112.64 |  | 450.56
DATA: 03/03/2005 |  | ELABORADO POR: |  |  | VISTO: |  | TOTAL A |  |  | 128182.51 |  | 127731.95
TRANSPORTAR

## Plan14
P L A N I L H A D E P R E Ç O S
| PREFEITURA MUNICIPAL DE |  | OBRA/SERVIÇO: REFORMA DA ESCOLA BERY BARRETO DE ARAÚJO
| PRESIDENTE KENNEDY | [6 empty] | FOLHA |  |  |  | 14/30
| PMPK |  | LOCAL: LOCALIDADE DE JAQUEIRA - PRESIDENTE KENNEDY - ES |  |  |  | TOTAL
[7 empty] | TRANSPORTADO: |  |  | 128182.51 |  | 127731.95
PREÇOS
ITEM |  | D I S C R I M I N A Ç Ã O |  |  | UNIDADE | QUANT. | UNITÁRIO |  | TOTAL |  | TOTAL/ITEM
13.2.2 | Ponto para interruptor de duas teclas simples 10A/250V, com placa 4x2" |  |  |  | un | 1 |  | 45.36 |  | 45.36
13.2.3 | Ponto para tomada simples 2 polos universal 10A/250V, com placa 4x2" |  |  |  | un | 4 |  | 49.85 |  | 199.4
13.2.4 | Ponto para ventilador de teto, com alojamento para luminária, controle de velocidade,
| ventilação e reversão |  |  |  | un | 2 |  | 130.58 |  | 261.16 |  | 956.48
13.3 | INSTALAÇÕES DE ANTENA DE TV
13.3.1 | Ponto para antena de TV coletiva externa parabólica, em caixa 4x2" |  |  |  | un | 1 |  | 43.2 |  | 43.2 |  | 43.2
13.4 | PAREDES E PAINÉIS
13.4.1 | Alvenaria de blocos cerâmicos 10 furos 10x20x20 cm, assentados com argamassa
| mista de cimento, cal hidratada e areia traço 1:0,5:8, esp. das paredes 10 cm |  |  |  | m2 | 22.36 |  | 18.99 |  | 424.62 |  | 424.62
13.5 | REVESTIMENTO
13.5.1 | Chapisco com argamassa de cimento e areia média ou grossa lavada no traço 1:3,
| espessura 5 mm |  |  |  | m2 | 40.6 |  | 2.39 |  | 97.03
13.5.2 | Reboco com argamassa de cimento, cal hidratada e areia no traço 1:0,5:6, espess. 25 mm |  |  |  | m2 | 40.6 |  | 16.43 |  | 667.06
13.5.3 | Assentamento de pastilhas cerâmicas (10x10)cm, com uso de cimento colante,
| inclusive rejuntamento |  |  |  | m2 | 36.1 |  | 28.36 |  | 1023.8
13.5.4 | Rodaparede em granito 5x1,5 cm, com uso de cimento colante |  |  |  | m | 21.4 |  | 18.2 |  | 389.48
13.5.5 | Peitoril em granito largura de 20cm e espessura de 2cm |  |  |  | m | 7 |  | 22.88 |  | 160.16 |  | 2337.53
13.6 | PISOS
13.6.1 | Lastro de contrapiso em concreto não estrutural, espessura de 6 cm |  |  |  | m2 | 42.6 |  | 17.04 |  | 725.9
13.6.2 | Piso em argamassa de alta resistência tipo granilite (korodur), com juntas plásticas de
| dilatação, com acabamento polido, inclusive regularização |  |  |  | m2 | 42.6 |  | 34.46 |  | 1468
13.6.3 | Rodapé em argamassa de alta resist. tipo granilite (korodur), alt.=7cm e esp.=10 mm |  |  |  | m | 25.4 |  | 13.13 |  | 333.5 |  | 2527.4
13.7 | ESQUADRIAS
13.7.1 | Janela de correr, em alumínio natural, quatro bandeiras sendo duas fixas e duas móveis
| 2x1,1 m, com grade de proteção em tela galvanizada, inclusive pintura |  |  |  | m2 | 4.4 |  | 456.64 |  | 2009.22
13.7.2 | Báscula em alumínio natural, 1,5x0,60 m |  |  |  | m2 | 1.8 |  | 248.31 |  | 446.96
13.7.3 | Porta almofadada, madeira de lei 0,80x2,10 m, com visor de vidro, inclusive aduela,
| alizares, dobradiças e fechadura externa em latão cromado |  |  |  | un | 1 |  | 255.64 |  | 255.64 |  | 2711.82
13.8 | VIDROS
13.8.1 | Vidro liso fumê espessura de 3 mm, colocado |  |  |  | m2 | 4.34 |  | 59.8 |  | 259.53 |  | 259.53
13.9 | PINTURA
13.9.1 | Emassamento de paredes internas e tetos, com duas demãos de massa à base de PVA,
| com uso de fundo preparador de paredes |  |  |  | m2 | 77.95 |  | 5.62 |  | 438.08
13.9.2 | Pintura acrílica 1ª linha, três demãos, inclusive uso de fundo preparador de paredes |  |  |  | m2 | 77.95 |  | 9.34 |  | 728.05
13.9.3 | Pintura esmalte sintético, inclusive uso de fundo branco nivelador, a duas demãos |  |  |  | m2 | 3.36 |  | 8.65 |  | 29.06 |  | 1195.19
13.10 | SERVIÇOS COMPLEMENTARES
13.10.1 | Quadro de giz novo, completo, inclusive requadro em granito, porta giz |  |  |  | m2 | 6 |  | 78.25 |  | 469.5
13.10.2 | Quadro mural de aviso em azulejos, inclusive requadro de granito |  |  |  | m2 | 1.35 |  | 149.92 |  | 202.39 |  | 671.89
DATA: 03/03/2005 |  | ELABORADO POR: |  |  | VISTO: |  | TOTAL A |  |  | 138859.61 |  | 138859.61
TRANSPORTAR

## Plan15
P L A N I L H A D E P R E Ç O S
| PREFEITURA MUNICIPAL DE |  | OBRA/SERVIÇO: REFORMA DA ESCOLA BERY BARRETO DE ARAÚJO
| PRESIDENTE KENNEDY | [6 empty] | FOLHA |  |  |  | 15/30
| PMPK |  | LOCAL: LOCALIDADE DE JAQUEIRA - PRESIDENTE KENNEDY - ES |  |  |  | TOTAL
[7 empty] | TRANSPORTADO: |  |  | 138859.61 |  | 138859.61
PREÇOS
ITEM |  | D I S C R I M I N A Ç Ã O |  |  | UNIDADE | QUANT. | UNITÁRIO |  | TOTAL |  | TOTAL/ITEM
14 | AMBIENTES Nº13 - BANHEIRO DOS PROFESSORES MASCULINO
14.1 | SERVIÇOS PRELIMINARES
14.1.1 | Demolição e retirada de piso cerâmico, inclusive lastro de contrapiso |  |  |  | m2 | 2.88 |  | 6.21 |  | 17.88
14.1.2 | Demolição e retirada de revestimento com azulejos, inclusive reboco até o teto |  |  |  | m2 | 19.26 |  | 11.18 |  | 215.33
14.1.3 | Retirada de portas e básculas, inclusive batentes |  |  |  | m2 | 2.16 |  | 7.47 |  | 16.14 |  | 249.35
14.2 | INSTALAÇÕES HIDRO-SANITÁRIAS
14.2.1 | Tubo de pvc soldável marrom diâmetro 25mm (3/4"), inclusive conexões |  |  |  | m | 6 |  | 3.58 |  | 21.48
14.2.2 | Tubo de pvc soldável marrom diâmetro 50mm (1 1/2"), inclusive conexões |  |  |  | m | 3 |  | 11.81 |  | 35.43
14.2.3 | Registro de gaveta com canopla cromada diâmetro 50mm (1 1/2") |  |  |  | un | 1 |  | 69.66 |  | 69.66
14.2.4 | Lavatório de louça branca com coluna, inclusive sifão, válvula, engate e torneira cromados |  |  |  | un | 1 |  | 202.28 |  | 202.28
14.2.5 | Bacia sifonada de louça branca, inclusive tampa de assento e demais acessórios |  |  |  | un | 1 |  | 150.25 |  | 150.25
14.2.6 | Meia saboneteira de louça branca |  |  |  | un | 1 |  | 21.07 |  | 21.07
14.2.7 | Porta toalha de louça branca |  |  |  | un | 1 |  | 20.9 |  | 20.9
14.2.8 | Papeleira de loça branca, 15x15cm |  |  |  | un | 1 |  | 22.8 |  | 22.8
14.2.9 | Válvula de descarga com acabamento cromado, registro acoplado diâmetro 40mm (11/2") |  |  |  | un | 1 |  | 111.25 |  | 111.25
14.2.10 | Tubo de pvc branco para esgoto diâmetro 40mm, inclusive conexões |  |  |  | m | 2 |  | 6.11 |  | 12.22
14.2.11 | Tubo de pvc branco para esgoto diâmetro 50mm, inclusive conexões |  |  |  | m | 12 |  | 9.65 |  | 115.8
14.2.12 | Tubo de pvc branco para esgoto diâmetro 100mm, inclusive conexões |  |  |  | m | 6 |  | 13.53 |  | 81.18
14.2.13 | Caixa sifonada de pvc 150x150x50mm, com grelha cromada |  |  |  | un | 1 |  | 26.18 |  | 26.18 |  | 890.5
14.3 | INSTALAÇÕES ELÉTRICAS
14.3.1 | Ponto para luminária de duas lâmpadas fluorescentes de 20W, completa, com reator
| duplo-127V, partida rápida e soquete antivibratório |  |  |  | un | 1 |  | 55.22 |  | 55.22
14.3.2 | Ponto para interruptor de uma tecla simples, conjugado com tomada 2 polos universal
| 10A/250V, com placa 4x2" |  |  |  | un | 1 |  | 42.58 |  | 42.58 |  | 97.8
DATA: 03/03/2005 |  | ELABORADO POR: |  |  | VISTO: |  | TOTAL A |  |  | 140097.26 |  | 140097.26
TRANSPORTAR

## Plan16
P L A N I L H A D E P R E Ç O S
| PREFEITURA MUNICIPAL DE |  | OBRA/SERVIÇO: REFORMA DA ESCOLA BERY BARRETO DE ARAÚJO
| PRESIDENTE KENNEDY | [6 empty] | FOLHA |  |  |  | 16/30
| PMPK |  | LOCAL: LOCALIDADE DE JAQUEIRA - PRESIDENTE KENNEDY - ES |  |  |  | TOTAL
[7 empty] | TRANSPORTADO: |  |  | 140097.26 |  | 140097.26
PREÇOS
ITEM |  | D I S C R I M I N A Ç Ã O |  |  | UNIDADE | QUANT. | UNITÁRIO |  | TOTAL |  | TOTAL/ITEM
14.4 | REVESTIMENTO
14.4.1 | Chapisco com argamassa de cimento e areia média ou grossa lavada no traço 1:3,
| espessura 5 mm |  |  |  | m2 | 19.26 |  | 2.39 |  | 46.03
14.4.2 | Reboco com argamassa de cimento, cal hidratada e areia no traço 1:0,5:6, espess. 25 mm |  |  |  | m2 | 19.26 |  | 16.43 |  | 316.44
14.4.3 | Assentamento de azulejo branco 15x15cm, juntas a prumo, empregando argamassa
| colante, inclusive rejuntamento e cantoneiras em alumínio |  |  |  | m2 | 19.26 |  | 22.88 |  | 440.67
14.4.4 | Peitoril em granito largura de 20cm e espessura de 2cm |  |  |  | m | 0.8 |  | 22.88 |  | 18.3 |  | 821.44
14.5 | PISOS
14.5.1 | Lastro de contrapiso em concreto não estrutural, espessura de 6 cm |  |  |  | m2 | 2.88 |  | 17.04 |  | 49.08
14.5.2 | Camada de regularização para revestimento cerâmico em argamassa de cimento e areia no traço 1:3 |  |  |  | m2 | 2.88 |  | 9.25 |  | 26.64
14.5.3 | Piso cerâmico vitrificado, assentado com argamassa colante, inclusive rejuntamento |  |  |  | m2 | 2.88 |  | 24.8 |  | 71.42
14.5.4 | Soleira em granito, espessura de 2cm e largura de 15cm |  |  |  | m | 0.8 |  | 18.4 |  | 14.72 |  | 161.86
14.6 | ESQUADRIAS
14.6.1 | Báscula em alumínio natural, 0,80x0,60 m |  |  |  | m2 | 0.48 |  | 248.31 |  | 119.19
14.6.2 | Porta almofadada, madeira de lei 0,80x2,10 m, inclusive aduela, alizares, dobradiças
| e fechadura externa em latão cromado |  |  |  | un | 1 |  | 230.55 |  | 230.55 |  | 349.74
14.7 | VIDROS
14.7.1 | Vidro liso fumê espessura de 3 mm, colocado |  |  |  | m2 | 0.34 |  | 59.8 |  | 20.33 |  | 20.33
14.8 | PINTURA
14.8.1 | Emassamento do teto, com duas demãos de massa à base de PVA,
| com uso de fundo preparador de paredes |  |  |  | m2 | 2.88 |  | 5.62 |  | 16.19
14.8.2 | Pintura acrílica 1ª linha, três demãos, inclusive uso de fundo preparador de paredes |  |  |  | m2 | 2.88 |  | 9.34 |  | 26.9
14.8.3 | Pintura esmalte sintético, inclusive uso de fundo branco nivelador, a duas demãos |  |  |  | m2 | 3.36 |  | 8.65 |  | 29.06 |  | 72.15
15 | AMBIENTES Nº14 - BANHEIRO DOS ALUNOS MASCULINO
15.1 | SERVIÇOS PRELIMINARES
15.1.1 | Demolição e retirada de piso cerâmico, inclusive lastro de contrapiso |  |  |  | m2 | 16.66 |  | 6.21 |  | 103.46
15.1.2 | Demolição e retirada de revestimento com azulejos, inclusive reboco até o teto |  |  |  | m2 | 52.45 |  | 11.18 |  | 586.39
15.1.3 | Demolição de alvenaria |  |  |  | m3 | 7.87 |  | 14.33 |  | 112.78
15.1.4 | Retirada de portas e básculas, inclusive batentes |  |  |  | m2 | 2.67 |  | 7.47 |  | 19.94 |  | 822.57
15.2 | INSTALAÇÕES HIDRO-SANITÁRIAS
15.2.1 | Tubo de pvc soldável marrom diâmetro 25mm (3/4"), inclusive conexões |  |  |  | m | 12 |  | 3.58 |  | 42.96
15.2.2 | Tubo de pvc soldável marrom diâmetro 50mm (1 1/2"), inclusive conexões |  |  |  | m | 18 |  | 11.81 |  | 212.58
DATA: 03/03/2005 |  | ELABORADO POR: |  |  | VISTO: |  | TOTAL A |  |  | 142600.89 |  | 142345.35
TRANSPORTAR

## Plan17
P L A N I L H A D E P R E Ç O S
| PREFEITURA MUNICIPAL DE |  | OBRA/SERVIÇO: REFORMA DA ESCOLA BERY BARRETO DE ARAÚJO
| PRESIDENTE KENNEDY | [6 empty] | FOLHA |  |  |  | 17/30
| PMPK |  | LOCAL: LOCALIDADE DE JAQUEIRA - PRESIDENTE KENNEDY - ES |  |  |  | TOTAL
[7 empty] | TRANSPORTADO: |  |  | 142600.89 |  | 142345.35
PREÇOS
ITEM |  | D I S C R I M I N A Ç Ã O |  |  | UNIDADE | QUANT. | UNITÁRIO |  | TOTAL |  | TOTAL/ITEM
15.2.3 | Registro de gaveta com canopla cromada diâmetro 25mm (3/4") |  |  |  | un | 1 |  | 48.76 |  | 48.76
15.2.4 | Registro de gaveta bruto diâmetro 75mm (2 1/2") |  |  |  | un | 1 |  | 92.5 |  | 92.5
15.2.5 | Lavatório de louça branca com coluna, inclusive sifão, válvula, engate e torneira cromados |  |  |  | un | 4 |  | 202.28 |  | 809.12
15.2.6 | Bacia sifonada de louça branca, inclusive tampa de assento e demais acessórios |  |  |  | un | 4 |  | 150.25 |  | 601
15.2.7 | Mictório de aço inox (2,5x0,45)m, inclusive válvula e engates cromados |  |  |  | un | 1 |  | 729.25 |  | 729.25
15.2.8 | Meia saboneteira de louça branca |  |  |  | un | 4 |  | 21.07 |  | 84.28
15.2.9 | Porta toalha de louça branca |  |  |  | un | 4 |  | 20.9 |  | 83.6
15.2.10 | Papeleira de loça branca, 15x15cm |  |  |  | un | 4 |  | 22.8 |  | 91.2
15.2.11 | Válvula de descarga com acabamento cromado, registro acoplado diâmetro 40mm (11/2") |  |  |  | un | 4 |  | 111.25 |  | 445
15.2.12 | Tubo de pvc branco para esgoto diâmetro 40mm, inclusive conexões |  |  |  | m | 6 |  | 6.11 |  | 36.66
15.2.13 | Tubo de pvc branco para esgoto diâmetro 50mm, inclusive conexões |  |  |  | m | 9 |  | 9.65 |  | 86.85
15.2.14 | Tubo de pvc branco para esgoto diâmetro 75mm, inclusive conexões |  |  |  | m | 6 |  | 11.25 |  | 67.5
15.2.15 | Tubo de pvc branco para esgoto diâmetro 100mm, inclusive conexões |  |  |  | m | 18 |  | 13.53 |  | 243.54
15.2.16 | Caixa sifonada de pvc 150x150x50mm, com grelha cromada |  |  |  | un | 1 |  | 26.18 |  | 26.18 |  | 3700.98
15.3 | INSTALAÇÕES ELÉTRICAS
15.3.1 | Ponto para luminária de duas lâmpadas fluorescentes de 40W, completa, com reator
| duplo-127V, partida rápida e soquete antivibratório |  |  |  | un | 3 |  | 112.64 |  | 337.92
15.3.2 | Ponto para interruptor de uma tecla simples, conjugado com tomada 2 polos universal
| 10A/250V, com placa 4x2" |  |  |  | un | 1 |  | 42.58 |  | 42.58 |  | 380.5
15.4 | PAREDES E PAINÉIS
15.4.1 | Divisória em granito para box de sanitário, espessura de 3cm |  |  |  | m2 | 13.14 |  | 122.5 |  | 1609.65 |  | 1609.65
15.5 | REVESTIMENTO
15.5.1 | Chapisco com argamassa de cimento e areia média ou grossa lavada no traço 1:3,
| espessura 5 mm |  |  |  | m2 | 52.45 |  | 2.39 |  | 125.36
15.5.2 | Reboco com argamassa de cimento, cal hidratada e areia no traço 1:0,5:6, espess. 25 mm |  |  |  | m2 | 52.45 |  | 16.43 |  | 861.75
15.5.3 | Assentamento de azulejo branco 15x15cm, juntas a prumo, empregando argamassa
| colante, inclusive rejuntamento e cantoneiras em alumínio |  |  |  | m2 | 52.45 |  | 22.88 |  | 1200.06
15.5.4 | Peitoril em granito largura de 20cm e espessura de 2cm |  |  |  | m | 2 |  | 22.88 |  | 45.76 |  | 2232.93
DATA: 03/03/2005 |  | ELABORADO POR: |  |  | VISTO: |  | TOTAL A |  |  | 150269.41 |  | 150269.41
TRANSPORTAR

## Plan18
P L A N I L H A D E P R E Ç O S
| PREFEITURA MUNICIPAL DE |  | OBRA/SERVIÇO: REFORMA DA ESCOLA BERY BARRETO DE ARAÚJO
| PRESIDENTE KENNEDY | [6 empty] | FOLHA |  |  |  | 18/30
| PMPK |  | LOCAL: LOCALIDADE DE JAQUEIRA - PRESIDENTE KENNEDY - ES |  |  |  | TOTAL
[7 empty] | TRANSPORTADO: |  |  | 150269.41 |  | 150269.41
PREÇOS
ITEM |  | D I S C R I M I N A Ç Ã O |  |  | UNIDADE | QUANT. | UNITÁRIO |  | TOTAL |  | TOTAL/ITEM
15.6 | PISOS
15.6.1 | Lastro de contrapiso em concreto não estrutural, espessura de 6 cm |  |  |  | m2 | 16.66 |  | 17.04 |  | 283.89
15.6.2 | Camada de regularização para revestimento cerâmico em argamassa de cimento e areia no traço 1:3 |  |  |  | m2 | 16.66 |  | 9.25 |  | 154.11
15.6.3 | Piso cerâmico vitrificado, assentado com argamassa colante, inclusive rejuntamento |  |  |  | m2 | 16.66 |  | 24.8 |  | 413.17
15.6.4 | Soleira em granito, espessura de 2cm e largura de 15cm |  |  |  | m | 0.8 |  | 18.4 |  | 14.72 |  | 865.89
15.7 | ESQUADRIAS
15.7.1 | Báscula em alumínio natural, 2,0x0,60 m |  |  |  | m2 | 1.2 |  | 248.31 |  | 297.97
15.7.2 | Porta almofadada, madeira de lei 0,80x2,10 m, inclusive aduela, alizares, dobradiças
| e fechadura externa em latão cromado |  |  |  | un | 1 |  | 230.55 |  | 230.55
15.7.3 | Porta almofadada, madeira de lei 0,80x1,80 m, para sanitário (box), inclusive marco,
| dobradiças e fechadura para instalação em divisória de granito |  |  |  | un | 4 |  | 263.45 |  | 1053.8 |  | 1582.32
15.8 | VIDROS
15.8.1 | Vidro liso fumê espessura de 3 mm, colocado |  |  |  | m2 | 0.84 |  | 59.8 |  | 50.23
15.8.2 | Espelho esp.=4 mm, 3,0x0,80 m, incl. chapa compensada 6 mm, moldura de granito |  |  |  | m2 | 2.4 |  | 246.51 |  | 591.62 |  | 641.85
15.9 | PINTURA
15.9.1 | Emassamento do teto, com duas demãos de massa à base de PVA,
| com uso de fundo preparador de paredes |  |  |  | m2 | 16.66 |  | 5.62 |  | 93.63
15.9.2 | Pintura acrílica 1ª linha, três demãos, inclusive uso de fundo preparador de paredes |  |  |  | m2 | 16.66 |  | 9.34 |  | 155.6
15.9.3 | Pintura esmalte sintético, inclusive uso de fundo branco nivelador, a duas demãos |  |  |  | m2 | 14.88 |  | 8.65 |  | 128.71 |  | 377.94
15.10 | SERVIÇOS COMPLEMENTARES
15.10.1 | Barra de apoio para deficiente físico em tubo de aço inóx diâmetro de 11/2" |  |  |  | un | 8 |  | 86.85 |  | 694.8 |  | 694.8
16 | AMBIENTES Nº15 - BANHEIRO DOS ALUNOS FEMININO
16.1 | SERVIÇOS PRELIMINARES
16.1.1 | Demolição e retirada de piso cerâmico, inclusive lastro de contrapiso |  |  |  | m2 | 16.06 |  | 6.21 |  | 99.73
16.1.2 | Demolição e retirada de revestimento com azulejos, inclusive reboco até o teto |  |  |  | m2 | 52.45 |  | 11.18 |  | 586.39
16.1.3 | Demolição de alvenaria |  |  |  | m3 | 7.87 |  | 14.33 |  | 112.78
16.1.4 | Retirada de portas e básculas, inclusive batentes |  |  |  | m2 | 2.67 |  | 7.47 |  | 19.94 |  | 818.84
16.2 | INSTALAÇÕES HIDRO-SANITÁRIAS
16.2.1 | Tubo de pvc soldável marrom diâmetro 25mm (3/4"), inclusive conexões |  |  |  | m | 12 |  | 3.58 |  | 42.96
16.2.2 | Tubo de pvc soldável marrom diâmetro 50mm (1 1/2"), inclusive conexões |  |  |  | m | 18 |  | 11.81 |  | 212.58
16.2.3 | Registro de gaveta com canopla cromada diâmetro 25mm (3/4") |  |  |  | un | 1 |  | 48.76 |  | 48.76
DATA: 03/03/2005 |  | ELABORADO POR: |  |  | VISTO: |  | TOTAL A |  |  | 155555.35 |  | 155251.05
TRANSPORTAR

## Plan19
P L A N I L H A D E P R E Ç O S
| PREFEITURA MUNICIPAL DE |  | OBRA/SERVIÇO: REFORMA DA ESCOLA BERY BARRETO DE ARAÚJO
| PRESIDENTE KENNEDY | [6 empty] | FOLHA |  |  |  | 19/30
| PMPK |  | LOCAL: LOCALIDADE DE JAQUEIRA - PRESIDENTE KENNEDY - ES |  |  |  | TOTAL
[7 empty] | TRANSPORTADO: |  |  | 155555.35 |  | 155251.05
PREÇOS
ITEM |  | D I S C R I M I N A Ç Ã O |  |  | UNIDADE | QUANT. | UNITÁRIO |  | TOTAL |  | TOTAL/ITEM
16.2.4 | Registro de gaveta bruto diâmetro 75mm (2 1/2") |  |  |  | un | 1 |  | 92.5 |  | 92.5
16.2.5 | Lavatório de louça branca com coluna, inclusive sifão, válvula, engate e torneira cromados |  |  |  | un | 4 |  | 202.28 |  | 809.12
16.2.6 | Bacia sifonada de louça branca, inclusive tampa de assento e demais acessórios |  |  |  | un | 4 |  | 150.25 |  | 601
16.2.7 | Meia saboneteira de louça branca |  |  |  | un | 4 |  | 21.07 |  | 84.28
16.2.8 | Porta toalha de louça branca |  |  |  | un | 4 |  | 20.9 |  | 83.6
16.2.9 | Papeleira de loça branca, 15x15cm |  |  |  | un | 4 |  | 22.8 |  | 91.2
16.2.10 | Válvula de descarga com acabamento cromado, registro acoplado diâmetro 40mm (11/2") |  |  |  | un | 4 |  | 111.25 |  | 445
16.2.11 | Tubo de pvc branco para esgoto diâmetro 40mm, inclusive conexões |  |  |  | m | 6 |  | 6.11 |  | 36.66
16.2.12 | Tubo de pvc branco para esgoto diâmetro 50mm, inclusive conexões |  |  |  | m | 9 |  | 9.65 |  | 86.85
16.2.13 | Tubo de pvc branco para esgoto diâmetro 75mm, inclusive conexões |  |  |  | m | 6 |  | 11.25 |  | 67.5
16.2.14 | Tubo de pvc branco para esgoto diâmetro 100mm, inclusive conexões |  |  |  | m | 18 |  | 13.53 |  | 243.54
16.2.15 | Caixa sifonada de pvc 150x150x50mm, com grelha cromada |  |  |  | un | 1 |  | 26.18 |  | 26.18 |  | 2971.73
16.3 | INSTALAÇÕES ELÉTRICAS
16.3.1 | Ponto para luminária de duas lâmpadas fluorescentes de 40W, completa, com reator
| duplo-127V, partida rápida e soquete antivibratório |  |  |  | un | 3 |  | 112.64 |  | 337.92
16.3.2 | Ponto para interruptor de uma tecla simples, conjugado com tomada 2 polos universal
| 10A/250V, com placa 4x2" |  |  |  | un | 1 |  | 42.58 |  | 42.58 |  | 380.5
16.4 | PAREDES E PAINÉIS
16.4.1 | Divisória em granito para box de sanitário, espessura de 3cm |  |  |  | m2 | 13.14 |  | 122.5 |  | 1609.65 |  | 1609.65
16.5 | REVESTIMENTO
16.5.1 | Chapisco com argamassa de cimento e areia média ou grossa lavada no traço 1:3,
| espessura 5 mm |  |  |  | m2 | 52.45 |  | 2.39 |  | 125.36
16.5.2 | Reboco com argamassa de cimento, cal hidratada e areia no traço 1:0,5:6, espess. 25 mm |  |  |  | m2 | 52.45 |  | 16.43 |  | 861.75
16.5.3 | Assentamento de azulejo branco 15x15cm, juntas a prumo, empregando argamassa
| colante, inclusive rejuntamento e cantoneiras em alumínio |  |  |  | m2 | 52.45 |  | 22.88 |  | 1200.06
16.5.4 | Peitoril em granito largura de 20cm e espessura de 2cm |  |  |  | m | 2 |  | 22.88 |  | 45.76 |  | 2232.93
16.6 | PISOS
16.6.1 | Lastro de contrapiso em concreto não estrutural, espessura de 6 cm |  |  |  | m2 | 16.06 |  | 17.04 |  | 273.66
16.6.2 | Camada de regularização para revestimento cerâmico em argamassa de cimento e areia no traço 1:3 |  |  |  | m2 | 16.06 |  | 9.25 |  | 148.56
16.6.3 | Piso cerâmico vitrificado, assentado com argamassa colante, inclusive rejuntamento |  |  |  | m2 | 16.06 |  | 24.8 |  | 398.29
16.6.4 | Soleira em granito, espessura de 2cm e largura de 15cm |  |  |  | m | 0.8 |  | 18.4 |  | 14.72 |  | 835.23
DATA: 03/03/2005 |  | ELABORADO POR: |  |  | VISTO: |  | TOTAL A |  |  | 163281.09 |  | 163281.09
TRANSPORTAR

## Plan20
P L A N I L H A D E P R E Ç O S
| PREFEITURA MUNICIPAL DE |  | OBRA/SERVIÇO: REFORMA DA ESCOLA BERY BARRETO DE ARAÚJO
| PRESIDENTE KENNEDY | [6 empty] | FOLHA |  |  |  | 20/30
| PMPK |  | LOCAL: LOCALIDADE DE JAQUEIRA - PRESIDENTE KENNEDY - ES |  |  |  | TOTAL
[7 empty] | TRANSPORTADO: |  |  | 163281.09 |  | 163281.09
PREÇOS
ITEM |  | D I S C R I M I N A Ç Ã O |  |  | UNIDADE | QUANT. | UNITÁRIO |  | TOTAL |  | TOTAL/ITEM
16.7 | ESQUADRIAS
16.7.1 | Báscula em alumínio natural, 2,0x0,60 m, inclusive grade proteção tela galv. e pintura |  |  |  | m2 | 1.2 |  | 456.64 |  | 547.97
16.7.2 | Porta almofadada, madeira de lei 0,80x2,10 m, inclusive aduela, alizares, dobradiças
| e fechadura externa em latão cromado |  |  |  | un | 1 |  | 230.55 |  | 230.55
16.7.3 | Porta almofadada, madeira de lei 0,80x1,80 m, para sanitário (box), inclusive marco,
| dobradiças e fechadura para instalação em divisória de granito |  |  |  | un | 4 |  | 263.45 |  | 1053.8 |  | 1832.32
16.8 | VIDROS
16.8.1 | Vidro liso fumê espessura de 3 mm, colocado |  |  |  | m2 | 0.84 |  | 59.8 |  | 50.23
16.8.2 | Espelho esp.=4 mm, 3,0x0,80 m, incl. chapa compensada 6 mm, moldura de granito |  |  |  | m2 | 2.4 |  | 246.51 |  | 591.62 |  | 641.85
16.9 | PINTURA
16.9.1 | Emassamento do teto, com duas demãos de massa à base de PVA,
| com uso de fundo preparador de paredes |  |  |  | m2 | 16.66 |  | 5.62 |  | 93.63
16.9.2 | Pintura acrílica 1ª linha, três demãos, inclusive uso de fundo preparador de paredes |  |  |  | m2 | 16.66 |  | 9.34 |  | 155.6
16.9.3 | Pintura esmalte sintético, inclusive uso de fundo branco nivelador, a duas demãos |  |  |  | m2 | 14.88 |  | 8.65 |  | 128.71 |  | 377.94
16.10 | SERVIÇOS COMPLEMENTARES
16.10.1 | Barra de apoio para deficiente físico em tubo de aço inóx diâmetro de 11/2" |  |  |  | un | 8 |  | 86.85 |  | 694.8 |  | 694.8
17 | AMBIENTES Nº16 - ARQUIVO
17.1 | SERVIÇOS PRELIMINARES
17.1.1 | Demolição e retirada de piso cerâmico, inclusive lastro de contrapiso |  |  |  | m2 | 9.8 |  | 6.21 |  | 60.86
17.1.2 | Demolição e retirada de revestimento antigo em reboco, altura de 1,50 m |  |  |  | m2 | 17.7 |  | 2.39 |  | 42.3
17.1.3 | Retirada de portas e janelas, inclusive batentes |  |  |  | m2 | 2.88 |  | 7.47 |  | 21.51 |  | 124.67
17.2 | INSTALAÇÕES ELÉTRICAS
17.2.1 | Ponto para luminária de duas lâmpadas fluorescentes de 20W, completa, com reator
| duplo-127V, partida rápida e soquete antivibratório |  |  |  | un | 2 |  | 55.22 |  | 110.44
17.2.2 | Ponto para interruptor de uma tecla simples 10A/250V, com placa 4x2" |  |  |  | un | 1 |  | 42.58 |  | 42.58
17.2.3 | Ponto para tomada simples 2 polos universal 10A/250V, com placa 4x2" |  |  |  | un | 1 |  | 49.85 |  | 49.85 |  | 202.87
17.3 | REVESTIMENTO
17.3.1 | Chapisco com argamassa de cimento e areia média ou grossa lavada no traço 1:3,
| espessura 5 mm |  |  |  | m2 | 17.7 |  | 2.39 |  | 42.3
DATA: 03/03/2005 |  | ELABORADO POR: |  |  | VISTO: |  | TOTAL A |  |  | 167197.84 |  | 167155.54
TRANSPORTAR

## Plan21
P L A N I L H A D E P R E Ç O S
| PREFEITURA MUNICIPAL DE |  | OBRA/SERVIÇO: REFORMA DA ESCOLA BERY BARRETO DE ARAÚJO
| PRESIDENTE KENNEDY | [6 empty] | FOLHA |  |  |  | 21/30
| PMPK |  | LOCAL: LOCALIDADE DE JAQUEIRA - PRESIDENTE KENNEDY - ES |  |  |  | TOTAL
[7 empty] | TRANSPORTADO: |  |  | 167197.84 |  | 167155.54
PREÇOS
ITEM |  | D I S C R I M I N A Ç Ã O |  |  | UNIDADE | QUANT. | UNITÁRIO |  | TOTAL |  | TOTAL/ITEM
17.3.2 | Reboco com argamassa de cimento, cal hidratada e areia no traço 1:0,5:6, espess. 25 mm |  |  |  | m2 | 17.7 |  | 16.43 |  | 290.81
17.3.3 | Assentamento de pastilhas cerâmicas (10x10)cm, com uso de cimento colante,
| inclusive rejuntamento |  |  |  | m2 | 15.32 |  | 28.36 |  | 434.48
17.3.4 | Rodaparede em granito 5x1,5 cm, com uso de cimento colante |  |  |  | m | 11.8 |  | 18.2 |  | 214.76
17.3.5 | Peitoril em granito largura de 20cm e espessura de 2cm |  |  |  | m | 1.5 |  | 22.88 |  | 34.32 |  | 1016.67
17.6 | PISOS
17.6.1 | Lastro de contrapiso em concreto não estrutural, espessura de 6 cm |  |  |  | m2 | 9.8 |  | 17.04 |  | 166.99
17.6.2 | Piso em argamassa de alta resistência tipo granilite (korodur), com juntas plásticas de
| dilatação, com acabamento polido, inclusive regularização |  |  |  | m2 | 9.8 |  | 34.46 |  | 337.71
17.6.3 | Rodapé em argamassa de alta resist. tipo granilite (korodur), alt.=7cm e esp.=10 mm |  |  |  | m | 11.8 |  | 13.13 |  | 154.93 |  | 659.63
17.7 | ESQUADRIAS
17.7.1 | Báscula em alumínio natural, 1,5x0,80 m |  |  |  | m2 | 1.2 |  | 248.31 |  | 297.97
17.7.2 | Porta almofadada, madeira de lei 0,80x2,10 m, inclusive aduela, alizares, dobradiças
| e fechadura externa em latão cromado |  |  |  | un | 1 |  | 230.55 |  | 230.55 |  | 528.52
17.8 | VIDROS
17.8.1 | Vidro liso fumê espessura de 3 mm, colocado |  |  |  | m2 | 0.84 |  | 59.8 |  | 50.23 |  | 50.23
17.9 | PINTURA
17.9.1 | Emassamento de paredes internas e tetos, com duas demãos de massa à base de PVA,
| com uso de fundo preparador de paredes |  |  |  | m2 | 28.07 |  | 5.62 |  | 157.75
17.9.2 | Pintura acrílica 1ª linha, três demãos, inclusive uso de fundo preparador de paredes |  |  |  | m2 | 28.07 |  | 9.34 |  | 262.17
17.9.3 | Pintura esmalte sintético, inclusive uso de fundo branco nivelador, a duas demãos |  |  |  | m2 | 3.36 |  | 8.65 |  | 29.06 |  | 448.98
18 | AMBIENTES Nº17 - DESPENSA
18.1 | SERVIÇOS PRELIMINARES
18.1.1 | Demolição e retirada de piso cerâmico, inclusive lastro de contrapiso |  |  |  | m2 | 9.66 |  | 6.21 |  | 59.99
18.1.2 | Retirada de portas e janelas, inclusive batentes |  |  |  | m2 | 3.28 |  | 7.47 |  | 24.5
18.1.3 | Demolição e retirada de revestimento antigo em reboco, altura de 1,50 m |  |  |  | m2 | 34.64 |  | 2.39 |  | 82.79 |  | 167.28
18.2 | INSTALAÇÕES ELÉTRICAS
18.2.1 | Ponto para luminária de duas lâmpadas fluorescentes de 20W, completa, com reator
| duplo-127V, partida rápida e soquete antivibratório |  |  |  | un | 2 |  | 55.22 |  | 110.44
18.2.2 | Ponto para interruptor de uma tecla simples 10A/250V, com placa 4x2" |  |  |  | un | 1 |  | 42.58 |  | 42.58
18.2.3 | Ponto para tomada de uso específico 600W, com placa 4x2" |  |  |  | un | 2 |  | 65.2 |  | 130.4
18.2.4 | Ponto para tomada simples 2 polos universal 10A/250V, com placa 4x2" |  |  |  | un | 1 |  | 49.85 |  | 49.85 |  | 333.27
DATA: 03/03/2005 |  | ELABORADO POR: |  |  | VISTO: |  | TOTAL A |  |  | 170360.12 |  | 170360.12
TRANSPORTAR
.

## Plan22
P L A N I L H A D E P R E Ç O S
| PREFEITURA MUNICIPAL DE |  | OBRA/SERVIÇO: REFORMA DA ESCOLA BERY BARRETO DE ARAÚJO
| PRESIDENTE KENNEDY | [6 empty] | FOLHA |  |  |  | 22/30
| PMPK |  | LOCAL: LOCALIDADE DE JAQUEIRA - PRESIDENTE KENNEDY - ES |  |  |  | TOTAL
[7 empty] | TRANSPORTADO: |  |  | 170360.12 |  | 170360.12
PREÇOS
ITEM |  | D I S C R I M I N A Ç Ã O |  |  | UNIDADE | QUANT. | UNITÁRIO |  | TOTAL |  | TOTAL/ITEM
18.3 | REVESTIMENTO
18.3.1 | Chapisco com argamassa de cimento e areia média ou grossa lavada no traço 1:3,
| espessura 5 mm |  |  |  | m2 | 34.64 |  | 2.39 |  | 82.79
18.3.2 | Reboco com argamassa de cimento, cal hidratada e areia no traço 1:0,5:6, espess. 25 mm |  |  |  | m2 | 34.64 |  | 16.43 |  | 569.14
18.3.3 | Assentamento de azulejo branco 15x15cm, juntas a prumo, empregando argamassa
| colante, inclusive rejuntamento e cantoneiras em alumínio |  |  |  | m2 | 34.64 |  | 22.88 |  | 792.56
18.3.4 | Prateleiras em granito cinza, espessura 3 cm, inclusive alvenarias de apoio |  |  |  | m2 | 1.4 |  | 181.9 |  | 254.66
18.3.5 | Peitoril em granito largura de 20cm e espessura de 2cm |  |  |  | m | 2 |  | 22.88 |  | 45.76 |  | 1744.91
18.4 | PISOS
18.4.1 | Lastro de contrapiso em concreto não estrutural, espessura de 6 cm |  |  |  | m2 | 9.66 |  | 17.04 |  | 164.61
18.4.2 | Piso em argamassa de alta resistência tipo granilite (korodur), com juntas plásticas de
| dilatação, com acabamento polido, inclusive regularização |  |  |  | m2 | 9.66 |  | 34.46 |  | 332.88
18.4.3 | Rodapé em argamassa de alta resist. tipo granilite (korodur), alt.=7cm e esp.=10 mm |  |  |  | m | 11.7 |  | 13.13 |  | 153.62 |  | 651.11
18.5 | ESQUADRIAS
18.5.1 | Báscula em alumínio natural, 2,0x0,80 m, inclusive grade proteção tela galv. e pintura |  |  |  | m2 | 1.6 |  | 456.64 |  | 730.62
18.5.2 | Porta almofadada, madeira de lei 0,80x2,10 m, inclusive aduela, alizares, dobradiças
| e fechadura externa em latão cromado |  |  |  | un | 1 |  | 230.55 |  | 230.55 |  | 961.17
18.6 | VIDROS
18.6.1 | Vidro liso fumê espessura de 3 mm, colocado |  |  |  | m2 | 1.12 |  | 59.8 |  | 66.98 |  | 66.98
18.7 | PINTURA
18.7.1 | Emassamento de paredes internas e tetos, com duas demãos de massa à base de PVA,
| com uso de fundo preparador de paredes |  |  |  | m2 | 36.09 |  | 5.62 |  | 202.83
18.7.2 | Pintura acrílica 1ª linha, três demãos, inclusive uso de fundo preparador de paredes |  |  |  | m2 | 36.09 |  | 9.34 |  | 337.08
18.7.3 | Pintura esmalte sintético, inclusive uso de fundo branco nivelador, a duas demãos |  |  |  | m2 | 3.36 |  | 8.65 |  | 29.06 |  | 568.97
19 | AMBIENTES Nº18 - BANHEIRO DOS PROFESSORES FEMININO
19.1 | SERVIÇOS PRELIMINARES
19.1.1 | Demolição e retirada de piso cerâmico, inclusive lastro de contrapiso |  |  |  | m2 | 2.88 |  | 6.21 |  | 17.88
19.1.2 | Demolição e retirada de revestimento com azulejos, inclusive reboco até o teto |  |  |  | m2 | 19.26 |  | 11.18 |  | 215.33
19.1.3 | Retirada de portas e básculas, inclusive batentes |  |  |  | m2 | 2.16 |  | 7.47 |  | 16.14 |  | 249.35
19.2 | INSTALAÇÕES HIDRO-SANITÁRIAS
19.2.1 | Tubo de pvc soldável marrom diâmetro 25mm (3/4"), inclusive conexões |  |  |  | m | 6 |  | 3.58 |  | 21.48
19.2.2 | Tubo de pvc soldável marrom diâmetro 50mm (1 1/2"), inclusive conexões |  |  |  | m | 3 |  | 11.81 |  | 35.43
19.2.3 | Registro de gaveta com canopla cromada diâmetro 50mm (1 1/2") |  |  |  | un | 1 |  | 69.66 |  | 69.66
19.2.4 | Lavatório de louça branca com coluna, inclusive sifão, válvula, engate e torneira cromados |  |  |  | un | 1 |  | 202.28 |  | 202.28
19.2.5 | Bacia sifonada de louça branca, inclusive tampa de assento e demais acessórios |  |  |  | un | 1 |  | 150.25 |  | 150.25
19.2.6 | Meia saboneteira de louça branca |  |  |  | un | 1 |  | 21.07 |  | 21.07
DATA: 03/03/2005 |  | ELABORADO POR: |  |  | VISTO: |  | TOTAL A |  |  | 175102.78 |  | 174602.61
TRANSPORTAR

## Plan23
P L A N I L H A D E P R E Ç O S
| PREFEITURA MUNICIPAL DE |  | OBRA/SERVIÇO: REFORMA DA ESCOLA BERY BARRETO DE ARAÚJO
| PRESIDENTE KENNEDY | [6 empty] | FOLHA |  |  |  | 23/30
| PMPK |  | LOCAL: LOCALIDADE DE JAQUEIRA - PRESIDENTE KENNEDY - ES |  |  |  | TOTAL
[7 empty] | TRANSPORTADO: |  |  | 175102.78 |  | 174602.61
PREÇOS
ITEM |  | D I S C R I M I N A Ç Ã O |  |  | UNIDADE | QUANT. | UNITÁRIO |  | TOTAL |  | TOTAL/ITEM
19.2.7 | Porta toalha de louça branca |  |  |  | un | 1 |  | 20.9 |  | 20.9
19.2.8 | Papeleira de loça branca, 15x15cm |  |  |  | un | 1 |  | 22.8 |  | 22.8
19.2.9 | Válvula de descarga com acabamento cromado, registro acoplado diâmetro 40mm (11/2") |  |  |  | un | 1 |  | 111.25 |  | 111.25
19.2.10 | Tubo de pvc branco para esgoto diâmetro 40mm, inclusive conexões |  |  |  | m | 2 |  | 6.11 |  | 12.22
19.2.11 | Tubo de pvc branco para esgoto diâmetro 50mm, inclusive conexões |  |  |  | m | 10 |  | 9.65 |  | 96.5
19.2.12 | Tubo de pvc branco para esgoto diâmetro 100mm, inclusive conexões |  |  |  | m | 3 |  | 13.53 |  | 40.59
19.2.13 | Caixa sifonada de pvc 150x150x50mm, com grelha cromada |  |  |  | un | 1 |  | 26.18 |  | 26.18 |  | 830.61
19.3 | INSTALAÇÕES ELÉTRICAS
19.3.1 | Ponto para luminária de duas lâmpadas fluorescentes de 20W, completa, com reator
| duplo-127V, partida rápida e soquete antivibratório |  |  |  | un | 1 |  | 55.22 |  | 55.22
19.3.2 | Ponto para interruptor de uma tecla simples, conjugado com tomada 2 polos universal
| 10A/250V, com placa 4x2" |  |  |  | un | 1 |  | 42.58 |  | 42.58 |  | 97.8
19.4 | REVESTIMENTO
19.4.1 | Chapisco com argamassa de cimento e areia média ou grossa lavada no traço 1:3,
| espessura 5 mm |  |  |  | m2 | 19.26 |  | 2.39 |  | 46.03
19.4.2 | Reboco com argamassa de cimento, cal hidratada e areia no traço 1:0,5:6, espess. 25 mm |  |  |  | m2 | 19.26 |  | 16.43 |  | 316.44
19.4.3 | Assentamento de azulejo branco 15x15cm, juntas a prumo, empregando argamassa
| colante, inclusive rejuntamento e cantoneiras em alumínio |  |  |  | m2 | 19.26 |  | 22.88 |  | 440.67
19.4.4 | Peitoril em granito largura de 20cm e espessura de 2cm |  |  |  | m | 0.8 |  | 22.88 |  | 18.3 |  | 821.44
19.5 | PISOS
19.5.1 | Lastro de contrapiso em concreto não estrutural, espessura de 6 cm |  |  |  | m2 | 2.88 |  | 17.04 |  | 49.08
19.5.2 | Camada de regularização para revestimento cerâmico em argamassa de cimento e areia no traço 1:3 |  |  |  | m2 | 2.88 |  | 9.25 |  | 26.64
19.5.3 | Piso cerâmico vitrificado, assentado com argamassa colante, inclusive rejuntamento |  |  |  | m2 | 2.88 |  | 24.8 |  | 71.42
19.5.4 | Soleira em granito, espessura de 2cm e largura de 15cm |  |  |  | m | 0.8 |  | 18.4 |  | 14.72 |  | 161.86
19.6 | ESQUADRIAS
19.6.1 | Báscula em alumínio natural, 0,80x0,60 m |  |  |  | m2 | 0.48 |  | 248.31 |  | 119.19
19.6.2 | Porta almofadada, madeira de lei 0,80x2,10 m, inclusive aduela, alizares, dobradiças
| e fechadura externa em latão cromado |  |  |  | un | 1 |  | 230.55 |  | 230.55 |  | 349.74
19.7 | VIDROS
19.7.1 | Vidro liso fumê espessura de 3 mm, colocado |  |  |  | m2 | 0.34 |  | 59.8 |  | 20.33 |  | 20.33
19.8 | PINTURA
19.8.1 | Emassamento do teto, com duas demãos de massa à base de PVA,
| com uso de fundo preparador de paredes |  |  |  | m2 | 2.88 |  | 5.62 |  | 16.19
19.8.2 | Pintura acrílica 1ª linha, três demãos, inclusive uso de fundo preparador de paredes |  |  |  | m2 | 2.88 |  | 9.34 |  | 26.9
19.8.3 | Pintura esmalte sintético, inclusive uso de fundo branco nivelador, a duas demãos |  |  |  | m2 | 3.36 |  | 8.65 |  | 29.06 |  | 72.15
DATA: 03/03/2005 |  | ELABORADO POR: |  |  | VISTO: |  | TOTAL A |  |  | 176956.54 |  | 176956.54
TRANSPORTAR

## Plan24
P L A N I L H A D E P R E Ç O S
| PREFEITURA MUNICIPAL DE |  | OBRA/SERVIÇO: REFORMA DA ESCOLA BERY BARRETO DE ARAÚJO
| PRESIDENTE KENNEDY | [6 empty] | FOLHA |  |  |  | 24/30
| PMPK |  | LOCAL: LOCALIDADE DE JAQUEIRA - PRESIDENTE KENNEDY - ES |  |  |  | TOTAL
[7 empty] | TRANSPORTADO: |  |  | 176956.54 |  | 176956.54
PREÇOS
ITEM |  | D I S C R I M I N A Ç Ã O |  |  | UNIDADE | QUANT. | UNITÁRIO |  | TOTAL |  | TOTAL/ITEM
20 | AMBIENTES Nº19 - DEPÓSITO (D.M.L.)
20.1 | SERVIÇOS PRELIMINARES
20.1.1 | Demolição e retirada de piso cerâmico, inclusive lastro de contrapiso |  |  |  | m2 | 3.28 |  | 6.21 |  | 20.37
20.1.2 | Retirada de portas e janelas, inclusive batentes |  |  |  | m2 | 2.16 |  | 7.47 |  | 16.14
20.1.3 | Demolição e retirada de revestimento antigo em reboco, altura de 1,50 m |  |  |  | m2 | 20.83 |  | 2.39 |  | 49.78 |  | 86.29
20.2 | INSTALAÇÕES HIDRO-SANITÁRIAS
20.2.1 | Tubo de pvc soldável marrom diâmetro 25mm (3/4"), inclusive conexões |  |  |  | m | 6 |  | 3.58 |  | 21.48
20.2.2 | Registro de gaveta com canopla cromada diâmetro 25mm (3/4") |  |  |  | un | 1 |  | 48.76 |  | 48.76
20.2.3 | Tubo de pvc branco para esgoto diâmetro 40mm, inclusive conexões |  |  |  | m | 3 |  | 6.11 |  | 18.33
20.2.4 | Tubo de pvc branco para esgoto diâmetro 50mm, inclusive conexões |  |  |  | m | 3 |  | 9.65 |  | 28.95
20.2.5 | Caixa sifonada de pvc 150x150x50mm, com grelha cromada |  |  |  | un | 1 |  | 26.18 |  | 26.18
20.2.6 | Tanque em aço inóx, inclusive válvula, sifão e torneira cromada |  |  |  | un | 1 |  | 485 |  | 485 |  | 628.7
20.3 | INSTALAÇÕES ELÉTRICAS
20.3.1 | Ponto para luminária de duas lâmpadas fluorescentes de 20W, completa, com reator
| duplo-127V, partida rápida e soquete antivibratório |  |  |  | un | 1 |  | 55.22 |  | 55.22
20.3.2 | Ponto para interruptor de uma tecla simples 10A/250V, com placa 4x2" |  |  |  | un | 1 |  | 42.58 |  | 42.58
20.3.3 | Ponto para tomada simples 2 polos universal 10A/250V, com placa 4x2" |  |  |  | un | 1 |  | 49.85 |  | 49.85 |  | 147.65
20.4 | REVESTIMENTO
20.4.1 | Chapisco com argamassa de cimento e areia média ou grossa lavada no traço 1:3,
| espessura 5 mm |  |  |  | m2 | 20.83 |  | 2.39 |  | 49.78
20.4.2 | Reboco com argamassa de cimento, cal hidratada e areia no traço 1:0,5:6, espess. 25 mm |  |  |  | m2 | 20.83 |  | 16.43 |  | 342.24
20.4.3 | Assentamento de azulejo branco 15x15cm, juntas a prumo, empregando argamassa
| colante, inclusive rejuntamento e cantoneiras em alumínio |  |  |  | m2 | 20.83 |  | 22.88 |  | 476.59
20.4.5 | Peitoril em granito largura de 20cm e espessura de 2cm |  |  |  | m | 0.8 |  | 22.88 |  | 18.3 |  | 886.91
20.5 | PISOS
20.5.1 | Lastro de contrapiso em concreto não estrutural, espessura de 6 cm |  |  |  | m2 | 3.28 |  | 17.04 |  | 55.89
20.5.2 | Piso em argamassa de alta resistência tipo granilite (korodur), com juntas plásticas de
| dilatação, com acabamento polido, inclusive regularização |  |  |  | m2 | 3.28 |  | 34.46 |  | 113.03
20.5.3 | Rodapé em argamassa de alta resist. tipo granilite (korodur), alt.=7cm e esp.=10 mm |  |  |  | m | 6.5 |  | 13.13 |  | 85.35 |  | 254.27
20.6 | ESQUADRIAS
20.6.1 | Báscula em alumínio natural, 0,80x0,60 m |  |  |  | m2 | 0.48 |  | 248.31 |  | 119.19
20.6.2 | Porta almofadada, madeira de lei 0,80x2,10 m, inclusive aduela, alizares, dobradiças
| e fechadura externa em latão cromado |  |  |  | un | 1 |  | 230.55 |  | 230.55 |  | 349.74
20.7 | VIDROS
20.7.1 | Vidro liso fumê espessura de 3 mm, colocado |  |  |  | m2 | 0.34 |  | 59.8 |  | 20.33 |  | 20.33
20.8 | PINTURA
20.8.1 | Pintura acrílica 1ª linha, três demãos, inclusive uso de fundo preparador de paredes |  |  |  | m2 | 20.83 |  | 9.34 |  | 194.55
20.8.2 | Pintura esmalte sintético, inclusive uso de fundo branco nivelador, a duas demãos |  |  |  | m2 | 3.36 |  | 8.65 |  | 29.06 |  | 223.61
21 | AMBIENTES Nº20 - COZINHA
21.1 | SERVIÇOS PRELIMINARES
21.1.1 | Demolição e retirada de piso cerâmico, inclusive lastro de contrapiso |  |  |  | m2 | 21.3 |  | 6.21 |  | 132.27
21.1.2 | Demolição e retirada de revestimento com azulejos, inclusive reboco até o teto |  |  |  | m2 | 54.47 |  | 11.18 |  | 608.97
21.1.3 | Retirada de portas e janelas, inclusive batentes |  |  |  | m2 | 7.48 |  | 7.47 |  | 55.88 |  | 797.12
DATA: 03/03/2005 |  | ELABORADO POR: |  |  | VISTO: |  | TOTAL A |  |  | 180351.16 |  | 180351.16
TRANSPORTAR

## Plan25
P L A N I L H A D E P R E Ç O S
| PREFEITURA MUNICIPAL DE |  | OBRA/SERVIÇO: REFORMA DA ESCOLA BERY BARRETO DE ARAÚJO
| PRESIDENTE KENNEDY | [6 empty] | FOLHA |  |  |  | 25/30
| PMPK |  | LOCAL: LOCALIDADE DE JAQUEIRA - PRESIDENTE KENNEDY - ES |  |  |  | TOTAL
[7 empty] | TRANSPORTADO: |  |  | 180351.16 |  | 180351.16
PREÇOS
ITEM |  | D I S C R I M I N A Ç Ã O |  |  | UNIDADE | QUANT. | UNITÁRIO |  | TOTAL |  | TOTAL/ITEM
21.2 | INSTALAÇÕES HIDRO-SANITÁRIAS
21.2.1 | Tubo de pvc soldável marrom diâmetro 25mm (3/4"), inclusive conexões |  |  |  | m | 6 |  | 3.58 |  | 21.48
21.2.2 | Registro de gaveta com canopla cromada diâmetro 25mm (3/4") |  |  |  | un | 1 |  | 48.76 |  | 48.76
21.2.3 | Tubo de pvc branco para esgoto diâmetro 75mm, inclusive conexões |  |  |  | m | 6 |  | 11.25 |  | 67.5
21.2.4 | Caixa sifonada de pvc 150x150x50mm, com grelha cromada |  |  |  | un | 2 |  | 26.18 |  | 52.36
21.2.5 | Pia em granito 6,35x0,6 m, esp.=3 cm, duas cubas inóx, inclusive alvenaria de apoio,
| válvula, sifão e torneira cromados |  |  |  | un | 1 |  | 863.5 |  | 863.5
21.2.6 | Tanque para panelões padrão PMPK completo |  |  |  | un | 1 |  | 549.66 |  | 549.66 |  | 1603.26
21.3 | INSTALAÇÕES ELÉTRICAS
21.3.1 | Ponto para luminária de duas lâmpadas fluorescentes de 40W, completa, com reator
| duplo-127V, partida rápida e soquete antivibratório |  |  |  | un | 3 |  | 112.64 |  | 337.92
21.3.2 | Ponto para interruptor de uma tecla simples 10A/250V, com placa 4x2" |  |  |  | un | 1 |  | 42.58 |  | 42.58
21.3.3 | Ponto para tomada simples 2 polos universal 10A/250V, com placa 4x2" |  |  |  | un | 2 |  | 49.85 |  | 99.7
21.3.4 | Ponto para tomada de uso específico 600W, com placa 4x2" |  |  |  | un | 3 |  | 65.2 |  | 195.6
21.3.5 | Coifa em chapa de aço galvanizada bitola 22 (0,7mm) completa inclusive exaustor
| de 1/2 hp de potência |  |  |  | un | 1 |  | 1725.75 |  | 1725.75
21.3.6 | Ponto para ventilador de teto, com alojamento para luminária, controle de velocidade,
| ventilação e reversão |  |  |  | un | 1 |  | 130.58 |  | 130.58 |  | 2532.13
21.4 | INSTALAÇÕES TELEFÔNICAS
21.4.1 | Ponto para interfone em caixa 4x2" |  |  |  | un | 1 |  | 43.55 |  | 43.55 |  | 43.55
21.5 | REVESTIMENTO
21.5.1 | Chapisco com argamassa de cimento e areia média ou grossa lavada no traço 1:3,
| espessura 5 mm |  |  |  | m2 | 54.47 |  | 2.39 |  | 130.18
21.5.2 | Reboco com argamassa de cimento, cal hidratada e areia no traço 1:0,5:6, espess. 25 mm |  |  |  | m2 | 54.47 |  | 16.43 |  | 894.94
21.5.3 | Assentamento de azulejo branco 15x15cm, juntas a prumo, empregando argamassa
| colante, inclusive rejuntamento e cantoneiras em alumínio |  |  |  | m2 | 54.47 |  | 22.88 |  | 1246.27
21.5.4 | Peitoril em granito largura de 20cm e espessura de 2cm |  |  |  | m | 6 |  | 22.88 |  | 137.28 |  | 2408.67
21.6 | PISOS
21.6.1 | Lastro de contrapiso em concreto não estrutural, espessura de 6 cm |  |  |  | m2 | 21.3 |  | 17.04 |  | 362.95
21.6.2 | Camada de regularização para revestimento cerâmico em argamassa de cimento e areia no traço 1:3 |  |  |  | m2 | 21.3 |  | 9.25 |  | 197.03
21.6.3 | Piso cerâmico vitrificado, assentado com argamassa colante, inclusive rejuntamento |  |  |  | m2 | 21.3 |  | 24.8 |  | 528.24
21.6.4 | Soleira em granito, espessura de 2cm e largura de 15cm |  |  |  | m | 0.8 |  | 18.4 |  | 14.72 |  | 1102.94
21.7 | ESQUADRIAS
21.7.1 | Báscula em alumínio natural, 2,0x0,80 m, inclusive grade proteção tela galv. e pintura |  |  |  | m2 | 3.2 |  | 456.64 |  | 1461.25
21.7.2 | Porta de aço de enrrolar, 2,0x1,50 m |  |  |  | m2 | 3 |  | 153.86 |  | 461.58
21.7.3 | Porta almofadada, madeira de lei 0,80x2,10 m, inclusive aduela, alizares, dobradiças
| e fechadura externa em latão cromado |  |  |  | un | 1 |  | 230.55 |  | 230.55 |  | 2153.38
21.8 | VIDROS
21.8.1 | Vidro liso fumê espessura de 3 mm, colocado |  |  |  | m2 | 1.96 |  | 59.8 |  | 117.21 |  | 117.21
21.9 | PINTURA
21.9.1 | Emassamento do teto, com duas demãos de massa à base de PVA,
| com uso de fundo preparador de paredes |  |  |  | m2 | 21.3 |  | 5.62 |  | 119.71
21.9.2 | Pintura acrílica 1ª linha, três demãos, inclusive uso de fundo preparador de paredes |  |  |  | m2 | 21.3 |  | 9.34 |  | 198.94
21.9.3 | Pintura esmalte sintético, inclusive uso de fundo branco nivelador, a duas demãos |  |  |  | m2 | 3.36 |  | 8.65 |  | 29.06 |  | 347.71
DATA: 03/03/2005 |  | ELABORADO POR: |  |  | VISTO: |  | TOTAL A |  |  | 190660.01 |  | 190660.01
TRANSPORTAR

## Plan26
P L A N I L H A D E P R E Ç O S
| PREFEITURA MUNICIPAL DE |  | OBRA/SERVIÇO: REFORMA DA ESCOLA BERY BARRETO DE ARAÚJO
| PRESIDENTE KENNEDY | [6 empty] | FOLHA |  |  |  | 26/30
| PMPK |  | LOCAL: LOCALIDADE DE JAQUEIRA - PRESIDENTE KENNEDY - ES |  |  |  | TOTAL
[7 empty] | TRANSPORTADO: |  |  | 190660.01 |  | 190660.01
PREÇOS
ITEM |  | D I S C R I M I N A Ç Ã O |  |  | UNIDADE | QUANT. | UNITÁRIO |  | TOTAL |  | TOTAL/ITEM
22 | AMBIENTES Nº21 - REFEITÓRIO
22.1 | SERVIÇOS PRELIMINARES
22.1.1 | Demolição e retirada de piso cerâmico, inclusive lastro de contrapiso |  |  |  | m2 | 147.58 |  | 6.21 |  | 916.47
22.1.2 | Demolição e retirada de revestimento antigo em reboco, altura de 1,50 m |  |  |  | m2 | 53.62 |  | 2.39 |  | 128.15 |  | 1044.62
22.2 | SUPERESTRUTURA
22.2.1 | Concreto armado para pilares e vigas de amarração, inclusive forma, armadura,
| lançamento e desforma |  |  |  | m3 | 1.38 |  | 723.95 |  | 999.05 |  | 999.05
22.3 | INSTALAÇÕES HIDRO-SANITÁRIAS
22.3.1 | Tubo de pvc soldável marrom diâmetro 25mm (3/4"), inclusive conexões |  |  |  | m | 6 |  | 3.58 |  | 21.48
22.3.2 | Registro de gaveta com canopla cromada diâmetro 25mm (3/4") |  |  |  | un | 1 |  | 48.76 |  | 48.76
22.3.3 | Tubo de pvc branco para esgoto diâmetro 50mm, inclusive conexões |  |  |  | m | 12 |  | 9.65 |  | 115.8
22.3.4 | Caixa sifonada de pvc 150x150x50mm, com grelha cromada |  |  |  | un | 4 |  | 26.18 |  | 104.72
22.3.5 | Lavatório aço inóx (0,45x2,75)m, apoio alvenaria, válvulas, sifãos e 06 torneiras crom. |  |  |  | un | 1 |  | 1322.38 |  | 1322.38 |  | 1613.14
22.4 | INSTALAÇÕES ELÉTRICAS
22.4.1 | Ponto para luminária de duas lâmpadas fluorescentes de 40W, completa, com reator
| duplo-127V, partida rápida e soquete antivibratório |  |  |  | un | 12 |  | 112.64 |  | 1351.68
22.4.2 | Ponto para interruptor de duas teclas simples 10A/250V, com placa 4x2" |  |  |  | un | 2 |  | 45.36 |  | 90.72
22.4.3 | Ponto para tomada simples 2 polos universal 10A/250V, com placa 4x2" |  |  |  | un | 5 |  | 49.85 |  | 249.25
22.4.4 | Ponto para ventilador de teto, com alojamento para luminária, controle de velocidade,
| ventilação e reversão |  |  |  | un | 8 |  | 130.58 |  | 1044.64 |  | 2736.29
22.5 | PAREDES E PAINÉIS
22.5.1 | Alvenaria de blocos cerâmicos 10 furos 10x20x20 cm, assentados com argamassa
| mista de cimento, cal hidratada e areia traço 1:0,5:8, esp. das paredes 10 cm |  |  |  | m2 | 30.68 |  | 18.99 |  | 582.61
22.5.2 | Cobogó de concreto 10x40x40 cm, 16 furos, assentados com argaamassa de cimento
| e areia no traço 1:4 |  |  |  | m2 | 75.88 |  | 44.77 |  | 3397.15 |  | 3979.76
22.6 | REVESTIMENTO
22.6.1 | Chapisco com argamassa de cimento e areia média ou grossa lavada no traço 1:3,
| espessura 5 mm |  |  |  | m2 | 82.62 |  | 2.39 |  | 197.46
22.6.2 | Reboco com argamassa de cimento, cal hidratada e areia no traço 1:0,5:6, espess. 25 mm |  |  |  | m2 | 82.62 |  | 16.43 |  | 1357.45
22.6.3 | Assentamento de pastilhas cerâmicas (10x10)cm, com uso de cimento colante,
| inclusive rejuntamento |  |  |  | m2 | 53.62 |  | 28.36 |  | 1520.66
22.6.4 | Rodaparede em granito 5x1,5 cm, com uso de cimento colante |  |  |  | m | 16.5 |  | 18.2 |  | 300.3 |  | 3375.87
22.7 | PISOS
22.7.1 | Lastro de contrapiso em concreto não estrutural, espessura de 6 cm |  |  |  | m2 | 147.58 |  | 17.04 |  | 2514.76
22.7.2 | Piso em argamassa de alta resistência tipo granilite (korodur), com juntas plásticas de
| dilatação, com acabamento polido, inclusive regularização |  |  |  | m2 | 147.58 |  | 34.46 |  | 5085.61
22.7.3 | Rodapé em argamassa de alta resist. tipo granilite (korodur), alt.=7cm e esp.=10 mm |  |  |  | m | 47.5 |  | 13.13 |  | 623.68
22.7.4 | Soleira em granito, espessura de 2cm e largura de 15cm |  |  |  | m | 4 |  | 18.4 |  | 73.6 |  | 8297.65
DATA: 03/03/2005 |  | ELABORADO POR: |  |  | VISTO: |  | TOTAL A |  |  | 212706.39 |  | 212706.39
TRANSPORTAR

## Plan27
P L A N I L H A D E P R E Ç O S
| PREFEITURA MUNICIPAL DE |  | OBRA/SERVIÇO: REFORMA DA ESCOLA BERY BARRETO DE ARAÚJO
| PRESIDENTE KENNEDY | [6 empty] | FOLHA |  |  |  | 27/30
| PMPK |  | LOCAL: LOCALIDADE DE JAQUEIRA - PRESIDENTE KENNEDY - ES |  |  |  | TOTAL
[7 empty] | TRANSPORTADO: |  |  | 212706.39 |  | 212706.39
PREÇOS
ITEM |  | D I S C R I M I N A Ç Ã O |  |  | UNIDADE | QUANT. | UNITÁRIO |  | TOTAL |  | TOTAL/ITEM
22.8 | ESQUADRIAS
22.8.1 | Portão em barras de alumínio natural 2,0x2,50 m, inclcusive dobradiças e fechadura
| externa em latão cromado |  |  |  | m2 | 20 |  | 275.45 |  | 5509 |  | 5509
22.9 | TETOS E FORROS
22.9.1 | Forro em pvc na cor branca, colocado, inclusive rodaforros e perfís de emenda |  |  |  | m2 | 147.58 |  | 46.25 |  | 6825.58 |  | 6825.58
22.10 | PINTURA
22.10.1 | Emassamento de paredes internas, com duas demãos de massa à base de PVA,
| com uso de fundo preparador de paredes |  |  |  | m2 | 74 |  | 5.62 |  | 415.88
22.10.2 | Pintura acrílica 1ª linha, três demãos, inclusive uso de fundo preparador de paredes |  |  |  | m2 | 74 |  | 9.34 |  | 691.16
22.10.3 | Pintura esmalte sintético, inclusive uso de fundo branco nivelador, a duas demãos |  |  |  | m2 | 3.36 |  | 8.65 |  | 29.06 |  | 1136.1
23 | AMBIENTES Nº22 - ÁREA DE SERVIÇO
23.1 | SERVIÇOS PRELIMINARES
23.1.1 | Demolição e retirada de revestimento antigo em reboco, altura de 1,50 m |  |  |  | m2 | 5.4 |  | 2.39 |  | 12.91 |  | 12.91
23.2 | INSTALAÇÕES HIDRO-SANITÁRIAS
23.2.1 | Tubo de pvc soldável marrom diâmetro 25mm (3/4"), inclusive conexões |  |  |  | m | 6 |  | 3.58 |  | 21.48
23.2.2 | Registro de gaveta com canopla cromada diâmetro 25mm (3/4") |  |  |  | un | 1 |  | 48.76 |  | 48.76
23.2.3 | Tubo de pvc branco para esgoto diâmetro 50mm, inclusive conexões |  |  |  | m | 12 |  | 9.65 |  | 115.8
23.2.4 | Caixa sifonada de pvc 150x150x50mm, com grelha cromada |  |  |  | un | 4 |  | 26.18 |  | 104.72
23.2.5 | Tanque em aço inóx, inclusive válvula, sifão e torneira cromada |  |  |  | un | 2 |  | 485 |  | 970 |  | 1260.76
23.3 | INSTALAÇÕES ELÉTRICAS
23.3.1 | Ponto para luminária de duas lâmpadas fluorescentes de 40W, completa, com reator
| duplo-127V, partida rápida e soquete antivibratório |  |  |  | un | 1 |  | 112.64 |  | 112.64
23.3.2 | Ponto para interruptor de uma tecla simples 10A/250V, com placa 4x2" |  |  |  | un | 1 |  | 42.58 |  | 42.58
23.3.3 | Ponto para tomada simples 2 polos universal 10A/250V, com placa 4x2" |  |  |  | un | 1 |  | 49.85 |  | 49.85 |  | 205.07
23.4 | PISOS
23.4.1 | Lastro de contrapiso em concreto não estrutural, espessura de 6 cm |  |  |  | m2 | 11.16 |  | 17.04 |  | 190.17
23.4.2 | Camada de regularização para revestimento cerâmico em argamassa de cimento e areia no traço 1:3 |  |  |  | m2 | 11.16 |  | 9.25 |  | 103.23
23.4.3 | Piso cerâmico vitrificado, assentado com argamassa colante, inclusive rejuntamento |  |  |  | m2 | 11.16 |  | 24.8 |  | 276.77
23.4.4 | Soleira em granito, espessura de 2cm e largura de 15cm |  |  |  | m | 6.2 |  | 18.4 |  | 114.08 |  | 684.25
23.5 | REVESTIMENTO
23.5.1 | Chapisco com argamassa de cimento e areia média ou grossa lavada no traço 1:3,
| espessura 5 mm |  |  |  | m2 | 5.4 |  | 2.39 |  | 12.91
23.5.2 | Reboco com argamassa de cimento, cal hidratada e areia no traço 1:0,5:6, espess. 25 mm |  |  |  | m2 | 5.4 |  | 16.43 |  | 88.72
23.5.3 | Assentamento de azulejo branco 15x15cm, juntas a prumo, empregando argamassa
| colante, inclusive rejuntamento e cantoneiras em alumínio |  |  |  | m2 | 5.4 |  | 22.88 |  | 123.55 |  | 225.18
23.6 | COBERTURA
23.6.1 | Estrutura de madeira de lei tipo Parajú ou equivalente para telhado com telha cerâmica
| tipo capa e canal, com pontaletes, terças, caibros e ripas |  |  |  | m2 | 16.34 |  | 50.93 |  | 832.2
23.6.2 | Cobertura em telhas cerâmicas tipo capa e canal, inclusive cumeeiras |  |  |  | m2 | 16.34 |  | 33.44 |  | 546.41 |  | 1378.61
DATA: 03/03/2005 |  | ELABORADO POR: |  |  | VISTO: |  | TOTAL A |  |  | 229943.85 |  | 229943.85
TRANSPORTAR

## Plan28
P L A N I L H A D E P R E Ç O S
| PREFEITURA MUNICIPAL DE |  | OBRA/SERVIÇO: REFORMA DA ESCOLA BERY BARRETO DE ARAÚJO
| PRESIDENTE KENNEDY | [6 empty] | FOLHA |  |  |  | 28/30
| PMPK |  | LOCAL: LOCALIDADE DE JAQUEIRA - PRESIDENTE KENNEDY - ES |  |  |  | TOTAL
[7 empty] | TRANSPORTADO: |  |  | 229943.85 |  | 229943.85
PREÇOS
ITEM |  | D I S C R I M I N A Ç Ã O |  |  | UNIDADE | QUANT. | UNITÁRIO |  | TOTAL |  | TOTAL/ITEM
24 | SISTEMA HIDRO-SANITÁRIO
24.1 | INSTALAÇÕES HIDRO-SANITÁRIAS
24.1.1 | Reservatório de água em fibra de vidro cap. 5000 l, inclusive adaptadores com flanges
| de pvc e torneira de bóia |  |  |  | un | 2 |  | 1065.83 |  | 2131.66
24.1.2 | Tubo de pvc soldável marrom diâmetro 75mm (2 1/2"), inclusive conexões |  |  |  | m | 12 |  | 26.07 |  | 312.84
24.1.3 | Tubo de pvc soldável marrom diâmetro 50mm (1 1/2"), inclusive conexões |  |  |  | m | 18 |  | 11.81 |  | 212.58
24.1.4 | Tubo de pvc soldável marrom diâmetro 32mm (1 "), inclusive conexões |  |  |  | m | 12 |  | 6.21 |  | 74.52
24.1.5 | Registro de gaveta bruto diâmetro 75mm (2 1/2") |  |  |  | un | 2 |  | 92.5 |  | 185
24.1.6 | Registro de gaveta bruto diâmetro 50mm (1 1/2") |  |  |  | un | 1 |  | 69.66 |  | 69.66
24.1.7 | Registro de gaveta bruto diâmetro 32mm (1" ) |  |  |  | un | 4 |  | 35.78 |  | 143.12
24.1.8 | Tubo de pvc branco para esgoto diâmetro 100mm, inclusive conexões |  |  |  | m | 12 |  | 13.53 |  | 162.36
24.1.9 | Tubo de pvc branco para esgoto diâmetro 150mm, inclusive conexões |  |  |  | m | 18 |  | 15.5 |  | 279
24.1.10 | Caixa de insp. em alvenaria de blocos de concreto, 60x60x60, com tampa
| de ferro fundido, revest. interno em chapisco e reboco, com arg. de cimento e areia |  |  |  | un | 6 |  | 285.25 |  | 1711.5
24.1.11 | Caixa de gordura em alvenaria de blocos de concreto, 60x60x60, com tampa
de ferro fundido, revest. interno em chapisco e reboco, com arg. de cimento e areia
| inclusive parede interna para sifonamento |  |  |  | un | 1 |  | 328.3 |  | 328.3
24.1.12 | Fossa séptica em anéis pré-moldados concreto, diâm. 2m, h=1,70 m incl. tampa com visita
| de 60 cm, concreto p/ fundo esp. 10 cm, tubo de limpeza e escavação |  |  |  | un | 1 |  | 2066.93 |  | 2066.93
24.1.13 | Filtro anaeróbio anéis pré-moldados concreto, diâm. 2m, h=1,8 m, completo, incl. tampa
com visita de 60cm, concreto para o fundo esp. 10cm, fundo falso, escavação, brita 4 e
| tubulação de saída esgoto de 150mm |  |  |  | un | 1 |  | 1995.22 |  | 1995.22 |  | 9672.69
DATA: 03/03/2005 |  | ELABORADO POR: |  |  | VISTO: |  | TOTAL A |  |  | 239616.54 |  | 239616.54
TRANSPORTAR

## Plan29
P L A N I L H A D E P R E Ç O S
| PREFEITURA MUNICIPAL DE |  | OBRA/SERVIÇO: REFORMA DA ESCOLA BERY BARRETO DE ARAÚJO
| PRESIDENTE KENNEDY | [6 empty] | FOLHA |  |  |  | 29/30
| PMPK |  | LOCAL: LOCALIDADE DE JAQUEIRA - PRESIDENTE KENNEDY - ES |  |  |  | TOTAL
[7 empty] | TRANSPORTADO: |  |  | 239616.54 |  | 239616.54
PREÇOS
ITEM |  | D I S C R I M I N A Ç Ã O |  |  | UNIDADE | QUANT. | UNITÁRIO |  | TOTAL |  | TOTAL/ITEM
25 | SISTEMA DE PREVENÇÃO E COMBATE A INCÊNDIO
25.1 | INSTALAÇÕES DE INCÊNDIO
25.1.1 | Extintor de incêndio de água pressurizada 10L, inclusive suporte para fixação |  |  |  | un | 4 |  | 80.26 |  | 321.04
25.1.2 | Extintor de incêndio de pó químico seco 6Kg, inclusive suporte para fixação |  |  |  | un | 4 |  | 90.81 |  | 363.24 |  | 684.28
26 | SISTEMA ELÉTRICO
26.1 | INSTALAÇÕES ELÉTRICAS
26.1.1 | Padrão de entrada trifásico em poste de concreto pré-moldado, inclusive eletrodutos,
| cabos e aterramento |  |  |  | un | 1 |  | 2225.35 |  | 2225.35
26.1.2 | Ponto para luminária de uma lâmpadas fluorescente de 40W, completa, com reator
| duplo-127V, partida rápida e soquete antivibratório |  |  |  | un | 6 |  | 87.32 |  | 523.92 |  | 2749.27
27 | COBERTURA
27.1 | Retirada de cobertura existente de telhas de fibrocimento 6 mm, incl. estrutura de madeira |  |  |  | m2 | 837.46 |  | 1.25 |  | 1046.83
27.2 | Estrutura de madeira de lei tipo Parajú ou equivalente para telhado com telha cerâmica
| tipo capa e canal, com pontaletes, terças, caibros e ripas |  |  |  | m2 | 837.46 |  | 50.93 |  | 42651.84
27.3 | Cobertura em telhas cerâmicas tipo capa e canal, inclusive cumeeiras |  |  |  | m2 | 837.46 |  | 33.44 |  | 28004.66
27.4 | Tratamento de armaduras expostas e recuperação estrutural em concreto armado |  |  |  | un | 1 |  | 507 |  | 507
27.5 | Escada tipo marinheiro em tubos galvanizados, inclusive pintura |  |  |  | m | 6.9 |  | 63.3 |  | 436.77
27.6 | Alçapão em alumínio natural, 0,70x0,70 m |  |  |  | m2 | 0.98 |  | 248.31 |  | 243.34
27.7 | Cobertura em Policarbonato fumê apoiada sobre estrutura metálica, inclusive pintura
| esmalte sintético com uso de fundo anticorrosivo |  |  |  | m2 | 75.98 |  | 225.2 |  | 17110.7 |  | 90001.14
28 | PAREDES EXTERNAS
28.1 | SERVIÇOS PRELIMINARES
28.1.1 | Demolição manual de concreto armado |  |  |  | m3 | 1.68 |  | 80.34 |  | 134.97 |  | 134.97
28.2 | SUPERESTRUTURA
28.2.1 | Concreto armado para vigas de amarração, inclusive forma, armadura, lançamento
| e desforma |  |  |  | m3 | 2.85 |  | 723.95 |  | 2063.26 |  | 2063.26
28.3 | PAREDES E PAINÉIS
28.3.1 | Alvenaria de blocos cerâmicos 10 furos 10x20x20 cm, assentados com argamassa
| mista de cimento, cal hidratada e areia traço 1:0,5:8, esp. das paredes 10 cm |  |  |  | m2 | 53.82 |  | 18.99 |  | 1022.04 |  | 1022.04
28.4 | REVESTIMENTO
28.4.1 | Chapisco com argamassa de cimento e areia média ou grossa lavada no traço 1:3,
| espessura 5 mm |  |  |  | m2 | 50.4 |  | 2.39 |  | 120.46
28.4.2 | Barra de chapisco peneirado altura de 60cm com argamassa de cimento e areia no traço 1:3 |  |  |  | m2 | 68.4 |  | 5.38 |  | 367.99
28.4.3 | Reboco com argamassa de cimento, cal hidratada e areia no traço 1:0,5:6, espess. 25 mm |  |  |  | m2 | 50.4 |  | 16.43 |  | 828.07 |  | 1316.52
28.5 | PINTURA
28.5.1 | Pintura acrílica 1ª linha, três demãos, inclusive uso de fundo preparador de paredes |  |  |  | m2 | 438.25 |  | 9.34 |  | 4093.26 |  | 4093.26
DATA: 03/03/2005 |  | ELABORADO POR: |  |  | VISTO: |  | TOTAL A |  |  | 341681.28 |  | 341681.28
TRANSPORTAR

## Plan30
P L A N I L H A D E P R E Ç O S
| PREFEITURA MUNICIPAL DE |  | OBRA/SERVIÇO: REFORMA DA ESCOLA BERY BARRETO DE ARAÚJO
| PRESIDENTE KENNEDY | [6 empty] | FOLHA |  |  |  | 30/30
| PMPK |  | LOCAL: LOCALIDADE DE JAQUEIRA - PRESIDENTE KENNEDY - ES |  |  |  | TOTAL
[7 empty] | TRANSPORTADO: |  |  | 341681.28 |  | 341681.28
PREÇOS
ITEM |  | D I S C R I M I N A Ç Ã O |  |  | UNIDADE | QUANT. | UNITÁRIO |  | TOTAL |  | TOTAL/ITEM
29 | SERVIÇOS ÁREA EXTERNA
29.1 | SERVIÇOS PRELIMINARES
29.1.1 | Retirada de pintura antiga a base de cal |  |  |  | m2 | 1108 |  | 1.54 |  | 1706.32 |  | 1706.32
29.2 | REVESTIMENTO
29.2.1 | Chapisco com argamassa de cimento e areia média ou grossa lavada no traço 1:3,
| espessura 5 mm |  |  |  | m2 | 1108 |  | 2.39 |  | 2648.12
29.2.2 | Reboco com argamassa de cimento, cal hidratada e areia no traço 1:0,5:6, espess. 25 mm |  |  |  | m2 | 1108 |  | 16.43 |  | 18204.44 |  | 20852.56
29.3 | PINTURA
29.3.1 | Pintura acrílica 1ª linha, três demãos, inclusive uso de fundo preparador de paredes |  |  |  | m2 | 1108 |  | 9.34 |  | 10348.72
29.3.2 | Pintura esmalte sint. em esquadrias metálicas com uso de fundo anticorrosivo a duas demãos |  |  |  | m2 | 24.8 |  | 7.73 |  | 191.7 |  | 10540.42
29.4 | PISOS
29.4.1 | Passeio cimentado camurçado, arg. cimento e areia 1:3, lastro concreto 8 cm, preparo caixa |  |  |  | m2 | 39.76 |  | 40.82 |  | 1623
29.4.2 | Piso em cimentado camurçado executado com argamassa de cimento e areia,
| no traço 1:3, espessura de 3 cm , inclusive juntas plástica |  |  |  | m2 | 83.2 |  | 23.62 |  | 1965.18 |  | 3588.18
30 | SERVIÇOS COMPLEMENTARES
30.1 | Limpeza geral da obra |  |  |  | m2 | 821.97 |  | 2.92 |  | 2400.15 |  | 2400.15
DATA: 03/03/2005 |  | ELABORADO POR: |  |  | VISTO: |  | TOTAL A |  |  | 380768.91 |  | 380768.91
TRANSPORTAR

## Plan 1
P L A N I L H A D E P R E Ç O S
| PREFEITURA MUNICIPAL DE |  | OBRA/SERVIÇO: CONSTRUÇÃO DE CENTRO DE EDUCAÇÃO INFANTIL |  |  |  | PRINCIPAIS REFERÊNCIAIS DE PREÇOS - BDI 28% |  |  |  |  | FOLHA
| PRESIDENTE KENNEDY | [5 empty] | IOPES - JUNHO/2014 (DATA BASE) |  |  |  |  | 1/15
| PMPK |  | LOCAL: LOCALIDADE DE SANTA LÚCIA - PRESIDENTE KENNEDY - ES |  |  |  | TOTAL
TRANSPORTADO:
PREÇOS
ITEM |  | D I S C R I M I N A Ç Ã O |  |  | UN. | QUANT. | UNITÁRIO |  | TOTAL |  | TOTAL/ITEM
1 | SERVIÇOS PRELIMINARES | [8 empty] | 0
1.1 | Instalação, Mobilização/Desmobilização de Obra (1% valor da obra) |  |  |  | un | 1 |  | 32312.99 |  | 32312.99 |  |  | 1% DO VALOR DA OBRA
1.2 | Mobilização e desmobilização de equipe e equipamento de sondagem SPT, inclusive deslocamento na Grande Vitória |  |  |  | un | 1 |  | 1155.93 |  | 1155.93 |  |  | DER ES SERVIÇOS CONSULTORIA NOVEMBRO 2013 - ITEM 42647
1.3 | Sondagem de simples reconhecimento tipo SPT, incl. deslocamento local do equipamento até 500 m |  |  |  | m | 60 |  | 103.61 |  | 6216.6 |  | 39685.52
2 | SERVIÇOS AUXILIARES TÉCNICOS | [8 empty] | 0
2.1 | Projeto de Fundações e Revisão em Projeto Estrutural (C.M.E.I. com 01 pavimento Área =785,13 m2) |  |  |  | m2 | 785.13 |  | 5.86 |  | 4600.8618 |  |  | TABELA REFERENCIAL DE PREÇOS DE PROJETOS IOPES 2013 (METADE)
2.2 | Projeto Hidrossanitário (C.M.E.I. com 01 pavimento Área =785,13 m2) - revisão |  |  |  | m2 | 785.13 |  | 7.33 |  | 5755.0029 |  |  | TABELA REFERENCIAL DE PREÇOS DE PROJETOS IOPES 2013
2.3 | Projeto Elétrico (C.M.E.I. com 01 pavimento Área =785,13 m2) - revisão |  |  |  | m2 | 785.13 |  | 9.02 |  | 7081.8726 |  |  | TABELA REFERENCIAL DE PREÇOS DE PROJETOS IOPES 2013
2.4 | Projeto de Sistema de Cabeamento Estruturado - Telefônico, Lógica, Sonorização e TV (C.M.E.I. com 01 pavimento Área =785,13 m2) |  |  |  | m2 | 785.13 |  | 4.5 |  | 3533.085 |  | 20970.8223 | TABELA REFERENCIAL DE PREÇOS DE PROJETOS IOPES 2013
3 | SERVIÇOS AUXILIARES ADMINISTRATIVOS | [8 empty] | 0
3.1 | Vigia |  |  |  | mês | 18 |  | 3580.88 |  | 64455.84 |  |  | LABOR/UFES ITEM 010101 MAIO/2014 BDI 28%
3.2 | Almoxarife/Apontador |  |  |  | mês | 18 |  | 2684.16 |  | 48314.88 |  |  | LABOR/UFES ITEM 010102 MAIO/2014 BDI 28%
3.3 | Apoio técnico a fiscalização a ser desempenhado por técnico de segundo grau (curso completo) em Edificações |  |  |  | mês | 18 |  | 4430.4 |  | 79747.2 |  |  | LABOR/UFES ITEM 010105 MAIO/2014 BDI 28%
3.4 | Transporte semanal de mão de obra especializada para regiões que não a possuam |  |  |  | sem | 72 |  | 387.6 |  | 27907.2 |  | 220425.12 | COMPOSIÇÃO AUXILIAR VER MEMÓRIA
4 | LIMPEZA E PREPARO DO TERRENO | [8 empty] | 0
4.1 | Roçada mecanizada |  |  |  | m2 | 2447.64 |  | 0.17 |  | 416.0988 |  |  | DER ES ITEM 40077 NOV/2013 BDI 35%
4.2 | Escavação e carga de material de 1ª categoria, com trator de esteira e pá carregadeira |  |  |  | m3 | 2447.64 |  | 6.38 |  | 15615.9432 |  |  | DER ES ITEM 40221 NOV/2013 BDI 35%
4.3 | Transporte local com basculante de 5 m3, rodovia não pavimentada |  |  |  | ton | 4895.28 |  | 6.29 |  | 30791.3112 |  |  | DER ES ITEM 60021 NOV/2013 BDI 35% SERVIÇOS DE TRANSPORTE XP=0,00, XR=10km
4.4 | Espalhamento de material de 1ª categoria com motoniveladora |  |  |  | m3 | 2447.64 |  | 1.39 |  | 3402.2196 |  |  | DER ES ITEM 42547 NOV/2013 BDI 35%
4.5 | Compactação de aterros 100% PN |  |  |  | m3 | 2447.64 |  | 3.96 |  | 9692.6544 |  | 59918.2272 | DER ES ITEM 40228 NOV/2013 BDI 35%
5 | LOCAÇÃO | [8 empty] | 0
5.1 | Locação de obra com gabarito de madeira |  |  |  | m2 | 785.13 |  | 9.88 |  | 7757.0844 |  |  | IOPES ITEM 010501 JUNHO/2014 BDI 28 %
5.2 | Equipe topográfica para serviços simples de locação e nivelamento (incluindo equipamento, transporte e profissionais nivel médio) |  |  |  | mês | 0.25 |  | 13563.03 |  | 3390.7575 |  | 11147.8419 | IOPES ITEM 010512 JUNHO/2014 BDI 28 %
DATA: 22/07/2014 |  | ELABORADO POR: |  |  | VISTO: |  | TOTAL A |  |  | 352147.5314 |  | 352147.5314
TRANSPORTAR
P L A N I L H A D E P R E Ç O S
| PREFEITURA MUNICIPAL DE |  | OBRA/SERVIÇO: CONSTRUÇÃO DE CENTRO DE EDUCAÇÃO INFANTIL |  |  |  | PRINCIPAIS REFERÊNCIAIS DE PREÇOS - BDI 28% |  |  |  |  | FOLHA
| PRESIDENTE KENNEDY | [5 empty] | IOPES - JUNHO/2014 (DATA BASE) |  |  |  |  | 2/15
| PMPK |  | LOCAL: LOCALIDADE DE SANTA LÚCIA - PRESIDENTE KENNEDY - ES |  |  |  | TOTAL
[7 empty] | TRANSPORTADO: |  |  | 352147.5314 |  | 352147.5314
PREÇOS
ITEM |  | D I S C R I M I N A Ç Ã O |  |  | UN. | QUANT. | UNITÁRIO |  | TOTAL |  | TOTAL/ITEM
6 | INSTALAÇÃO DO CANTEIRO DE OBRAS | [8 empty] | 0
6.1 | Placa de obra padrão PMPK, nas dimensões de 1.40 x 3,25 m |  |  |  | m2 | 4.55 |  | 243.65 |  | 1108.6075 |  |  | IOPES ITEM 020305 JUNHO/2014 BDI 28 %
6.2 | Tapume em chapa de compensado resinado esp. de 6 mm, 2.20x1.10 m dispondo de abertura e portão, com 2.20 m de altura |  |  |  | m | 217 |  | 253.03 |  | 54907.51 |  |  | IOPES ITEM 020302 JUNHO/2014 BDI 28 %
6.3 | Barracão de obra p/ depósito de materiais e ferramentas com área mínima de 6.00 m2, em chapa de compensado resinado 10 mm e cobertura em telhas de fibrocimento de 6mm, inclusive ponto de luz |  |  |  | m2 | 6 |  | 479.86 |  | 2879.16 |  |  | LABOR/UFES ITEM 020304 MAIO/2014 BDI 28%
6.4 | Barracão de obra para depósito de cimento com área de 9.00m2, em chapa de compensado resinado 10mm e cobertura em telhas de fibrocimento de 6mm, inclusive ponto de luz |  |  |  | m2 | 9 |  | 463.12 |  | 4168.08 |  |  | LABOR/UFES ITEM 020318 MAIO/2014 BDI 28%
6.5 | Galpão de obra para serraria, carpintaria, corte e armação com área de 18.00 m2, em peças de madeira 8x8cm e contraventamento de 5x7cm, cobertura em telhas de fibrocimento de 6mm, inclusive ponto de luz de energia |  |  |  | m2 | 18 |  | 185.32 |  | 3335.76 |  |  | LABOR/UFES ITEM 020316 MAIO/2014 BDI 28%
6.6 | Vestiário/Banheiro para obra com 2 chuveiros e armário para 20 empregados, área de 7.0 m2, em chapa compensada resinada 12mm, cobertura em telhas onduladas de fibrocimento 6mm, piso cimentado, inclusive ponto de luz e bancos |  |  |  | un | 1 |  | 4277.93 |  | 4277.93 |  |  | LABOR/UFES ITEM 020608 MAIO/2014 BDI 28%
6.7 | Ligação provisória de água, com padrão de entrada d'água diâm. 3/4", conf. espec. da conces. local, incl. tubos e conexões para alimentação, distribuição, extravasor e limpeza, cons. o padrão a 25m |  |  |  | m | 25 |  | 31.33 |  | 783.25 |  |  | IOPES ITEM 020712 JUNHO/2014 BDI 28 %
6.8 | Ligação provisória de energia elétrica, trifásica, cabo de ligação isolado até os barracões e disjuntor tripolar |  |  |  | m | 35 |  | 44.45 |  | 1555.75 |  | 73016.0475 | LABOR/UFES ITEM 020330 MAIO/2014 BDI 28%
7 | EQUIPAMENTOS AUXILIARES | [8 empty] | 0
7.1 | Locação de andaime metálico para fachada - tipo torre (aluguel mensal) |  |  |  | m | 160 |  | 11.52 |  | 1843.2 |  |  | IOPES ITEM 020346 JUNHO/2014 BDI 28 %
7.2 | Betoneira 320L elétrica trifásica com carregador mecânico com operador |  |  |  | h | 400 |  | 22.66 |  | 9064 |  |  | SINAPI ITEM 4877 JUNHO/2014 BDI 28 %
7.3 | Serra circular, motor 5cv, exclusive operador |  |  |  | h | 300 |  | 22 |  | 6600 |  |  | SINAPI ITEM 73437 JUNHO/2014 BDI 28 %
7.4 | Serra policorte, motor 5cv, exclusive operador |  |  |  | h | 400 |  | 2.92 |  | 1168 |  | 18675.2 | COMPOSIÇÃO AUXILIAR VER MEMÓRIA
8 | MOVIMENTO DE TERRA | [8 empty] | 0
8.1 | Escavação manual em material de 1º categoria, até 1,50m de profundidade, incl. contenção junto ao muro divisório |  |  |  | m3 | 300.43 |  | 40.31 |  | 12110.3333 |  |  | IOPES ITEM 030101 JUNHO/2014 BDI 28 %
8.2 | Reaterro apiloado de cavas de fundação, em camadas de 20cm, incl. contenção junto ao muro divisório |  |  |  | m3 | 241.57 |  | 43.42 |  | 10488.9694 |  |  | IOPES ITEM 030201 JUNHO/2014 BDI 28 %
8.3 | Escavação e carga de material de 1ª categoria, com trator de esteira e pá carregadeira, incl. contenção junto ao muro divisório |  |  |  | m3 | 436.04 |  | 6.38 |  | 2781.9352 |  |  | DER ES ITEM 40221 NOV/2013 BDI 35%
8.4 | Transporte local com basculante de 5 m3, rodovia não pavimentada, incl. contenção junto ao muro divisório |  |  |  | ton | 872.08 |  | 6.29 |  | 5485.3832 |  |  | DER ES ITEM 60021 NOV/2013 BDI 35% SERVIÇOS DE TRANSPORTE XP=0,00, XR=10km
8.5 | Espalhamento de material de 1ª categoria com motoniveladora |  |  |  | m3 | 436.04 |  | 1.39 |  | 606.0956 |  |  | DER ES ITEM 42547 NOV/2013 BDI 35%
8.6 | Compactação de aterros 100% PN |  |  |  | m3 | 436.04 |  | 3.96 |  | 1726.7184 |  | 33199.4351 | DER ES ITEM 40228 NOV/2013 BDI 35%
DATA: 22/07/2014 |  | ELABORADO POR: |  |  | VISTO: |  | TOTAL A |  |  | 477038.214 |  | 477038.214
TRANSPORTAR
P L A N I L H A D E P R E Ç O S
| PREFEITURA MUNICIPAL DE |  | OBRA/SERVIÇO: CONSTRUÇÃO DE CENTRO DE EDUCAÇÃO INFANTIL |  |  |  | PRINCIPAIS REFERÊNCIAIS DE PREÇOS - BDI 28% |  |  |  |  | FOLHA
| PRESIDENTE KENNEDY | [5 empty] | IOPES - JUNHO/2014 (DATA BASE) |  |  |  |  | 3/15
| PMPK |  | LOCAL: LOCALIDADE DE SANTA LÚCIA - PRESIDENTE KENNEDY - ES |  |  |  | TOTAL
[7 empty] | TRANSPORTADO: |  |  | 477038.214 |  | 477038.214
PREÇOS
ITEM |  | D I S C R I M I N A Ç Ã O |  |  | UN. | QUANT. | UNITÁRIO |  | TOTAL |  | TOTAL/ITEM
9 | INFRA - ESTRUTURA | [8 empty] | 0
9.1 | Transporte até 25km, montagem e desmontagem de bate-estacas com martelo pesando até 2,5t, com torre, inclusive horas improdutivas da equipe e do equipamento na ida, volta, na montagem e na desmontagem. Para distância além de 25km acrescentar 0,5% para cada km adicional |  |  |  | un | 1 |  | 28304.89 |  | 28304.89 |  |  | EMOP ITEM 04.025.0205-0 MAIO/2014 BDI 28%
9.2 | Estaca prémoldada de concreto armado 32 T, fornecimento, cravação e emendas |  |  |  | m | 720 |  | 166.93 |  | 120189.6 |  |  | SINAPI ITEM 83509 JUNHO/2014 BDI 35 %
9.3 | Fornecimento, preparo e aplicação de concreto ciclópico Fck=15MPa com 30% de pedra de mão |  |  |  | m3 | 13.13 |  | 447.67 |  | 5877.9071 |  |  | IOPES ITEM 040202 JUNHO/2014 BDI 28 %
9.4 | Fornecimento, preparo e aplicação de concreto magro, cons. mín. cimento = 250Kg/m3 |  |  |  | m3 | 3.49 |  | 452.7 |  | 1579.923 |  |  | IOPES ITEM 040231 JUNHO/2014 BDI 28 %
9.5 | Forma de tábua de madeira de 2.5 x 30.0 cm para fundações, levando-se em conta a utilização 5 vezes (incluido o material, corte, montagem, escoramento e desfôrma) incl. contenção junto ao muro divisório |  |  |  | m2 | 1036.94 |  | 67.43 |  | 69920.8642 |  |  | IOPES ITEM 040206 JUNHO/2014 BDI 28 %
9.6 | Fornecimento, dobragem e colocação em forma, de armadura CA-50 A média, diâm. de 6.3 a 10.0 mm, incl. contenção junto ao muro divisório |  |  |  | kg | 5739.83 |  | 7.96 |  | 45689.0468 |  |  | IOPES ITEM 040243 JUNHO/2014 BDI 28 %
9.7 | Fornecimento, preparo e aplicação de concreto Fck=20 MPa (brita 1), incl. preenchimento das nervuras da laje e contenção junto ao muro divisório |  |  |  | m3 | 153.75 |  | 497.72 |  | 76524.45 |  |  | IOPES ITEM 040234 JUNHO/2014 BDI 28 %
9.8 | Impermeabilização de estrutura com Sika Top 107 ou equivalente |  |  |  | m2 | 537.37 |  | 65.57 |  | 35235.3509 |  |  | IOPES ITEM 040813 JUNHO/2014 BDI 28 %
9.9 | Laje pré-moldada, sobrecarga 300 Kg/m2, vão de 3.5m a 4.3m, capeamento 4cm, esp. 12cm, Fck = 150 Kg/cm2 |  |  |  | m2 | 247.45 |  | 115.38 |  | 28550.781 |  |  | IOPES ITEM 040602 JUNHO/2014 BDI 28 %
9.10 | Laje pré-moldada, sobrecarga 300 Kg/m2, vão de 5.0m a 5.7m, capeamento 4cm, esp. 16cm, Fck = 150 Kg/cm2 |  |  |  | m2 | 537.69 |  | 142.9 |  | 76835.901 |  | 488708.714 | IOPES ITEM 040603 JUNHO/2014 BDI 28 %
10 | SUPERESTRUTURA | [8 empty] | 0
10.1 | Fôrma em chapa de madeira compensada plastificada 12mm para estrutura em geral, 5 reaproveitamentos, reforçada com sarrafos de madeira 2.5x10cm, incl. desforma |  |  |  | m2 | 664.89 |  | 81.22 |  | 54002.3658 |  |  | IOPES ITEM 040337 JUNHO/2014 BDI 28 %
10.2 | Fornecimento, dobragem e colocação em forma, de armadura CA-50 A média, diâm. de 6.3 a 10.0 mm |  |  |  | kg | 5817.92 |  | 7.96 |  | 46310.6432 |  |  | IOPES ITEM 040328 JUNHO/2014 BDI 28 %
10.3 | Fornecimento, preparo e aplicação de concreto Fck=25 MPa (brita 1), incl. preenchimento das nervuras da laje |  |  |  | m3 | 86.29 |  | 600.83 |  | 51845.6207 |  |  | IOPES ITEM 040323 JUNHO/2014 BDI 28 %
10.4 | Laje pré-moldada, sobrecarga 300 Kg/m2, vão de 3.5m a 4.3m, capeamento 4cm, esp. 12cm, Fck = 150 Kg/cm2 |  |  |  | m2 | 236.25 |  | 115.38 |  | 27258.525 |  |  | IOPES ITEM 040602 JUNHO/2014 BDI 28 %
10.5 | Laje pré-moldada, sobrecarga 300 Kg/m2, vão de 5.0m a 5.7m, capeamento 4cm, esp. 16cm, Fck = 150 Kg/cm2 |  |  |  | m2 | 524.69 |  | 142.9 |  | 74978.201 |  |  | IOPES ITEM 040603 JUNHO/2014 BDI 28 %
10.6 | Escoramento de forma de 3,30 até 3,50m de pé-direito, com pinho de 3ª, tábuas empregadas 3 vezes, prumos 4 vezes |  |  |  | m2 | 785.13 |  | 10.23 |  | 8031.8799 |  | 262427.2356 | EMOP ITEM 11.004.0036-0 MAIO/2014 BDI 28%
DATA: 22/07/2014 |  | ELABORADO POR: |  |  | VISTO: |  | TOTAL A |  |  | 1228174.1636 |  | 1228174.1636
TRANSPORTAR
P L A N I L H A D E P R E Ç O S
| PREFEITURA MUNICIPAL DE |  | OBRA/SERVIÇO: CONSTRUÇÃO DE CENTRO DE EDUCAÇÃO INFANTIL |  |  |  | PRINCIPAIS REFERÊNCIAIS DE PREÇOS - BDI 28% |  |  |  |  | FOLHA
| PRESIDENTE KENNEDY | [5 empty] | IOPES - JUNHO/2014 (DATA BASE) |  |  |  |  | 4/15
| PMPK |  | LOCAL: LOCALIDADE DE SANTA LÚCIA - PRESIDENTE KENNEDY - ES |  |  |  | TOTAL
[7 empty] | TRANSPORTADO: |  |  | 1228174.1636 |  | 1228174.1636
PREÇOS
ITEM |  | D I S C R I M I N A Ç Ã O |  |  | UN. | QUANT. | UNITÁRIO |  | TOTAL |  | TOTAL/ITEM
11 | PAREDES E PAINÉIS | [8 empty] | 0
11.1 | Alvenaria de embasamento em blocos de concreto 15x20x40 cm, cheios de concreto, incl. contenção junto ao muro divisório |  |  |  | m2 | 465.84 |  | 84.75 |  | 39479.94 |  |  | IOPES ITEM 050501 JUNHO/2014 BDI 28 %
11.2 | Alvenaria de blocos cerâmicos 10 furos 10x20x20cm, assentados c/argamassa de cimento, cal hidratada CH1 e areia traço 1:0,5:8, esp. das juntas 12mm e esp. das paredes s/revestimento, 10cm (bloco comprado na fábrica, posto obra) |  |  |  | m2 | 863.52 |  | 46.78 |  | 40395.4656 |  |  | IOPES ITEM 050606 JUNHO/2014 BDI 28 %
11.3 | Alvenaria de aperto em tijolos maciços (7x10x20)cm inclinados, em paredes de 10cm |  |  |  | m | 296 |  | 24.76 |  | 7328.96 |  |  | EMOP ITEM 12.002.0085-0 MAIO/2014 BDI 28%
11.4 | Divisória de granito com 3 cm de espessura, assentada com argamassa de cimento e areia no traço 1:3, na cor cinza |  |  |  | m2 | 43.1 |  | 417.83 |  | 18008.473 |  |  | IOPES ITEM 050205 JUNHO/2014 BDI 28 %
11.5 | Verga/contaverga reta de concreto armado 10 x 5 cm, Fck = 15 MPa, inclusive forma, armação e desforma, vãos e ao meio das paredes geral |  |  |  | m | 481.2 |  | 7.23 |  | 3479.076 |  | 108691.9146 | IOPES ITEM 050301 JUNHO/2014 BDI 28 %
12 | ESQUADRIAS DE MADEIRA | [8 empty] | 0
12.1 | Marco de madeira de lei com 15 x 3 cm de batente, nas dimensões de 0.60 x 2.10m, 0.70 x 2.10m ou 0.80 x 2.10m |  |  |  | un | 25 |  | 177.64 |  | 4441 |  |  | IOPES ITEM 060101, 060102 OU 060103, TANTO FAZ JUNHO/2014 BDI 28 %
12.2 | Alizar de madeira de lei paraju ou equivalente 6 x 2 cm, com rebaixo para revestimento |  |  |  | m | 248.2 |  | 12.74 |  | 3162.068 |  |  | IOPES ITEM 060113 JUNHO/2014 BDI 28 %
12.3 | Porta almofadada em madeira de lei, esp. 30mm para pintura, incl. dobradiças, excl. marco, alizar e fechadura, nas dimensões 0.60 x 2.10m |  |  |  | un | 2 |  | 642.68 |  | 1285.36 |  |  | IOPES ITEM 061601 JUNHO/2014 BDI 28 %
12.4 | Porta almofadada em madeira de lei, esp. 30mm para pintura, incl. dobradiças, excl. marco, alizar e fechadura, nas dimensões 0.70 x 2.10m |  |  |  | un | 5 |  | 709.79 |  | 3548.95 |  |  | IOPES ITEM 061602 JUNHO/2014 BDI 28 %
12.5 | Porta almofadada em madeira de lei, esp. 30mm para pintura, incl. dobradiças, excl. marco, alizar e fechadura, nas dimensões 0.80 x 2.10m |  |  |  | un | 7 |  | 797.77 |  | 5584.39 |  |  | IOPES ITEM 061603 JUNHO/2014 BDI 28 %
12.6 | Porta almofadada em madeira de lei, esp. 30mm para pintura, incl. dobradiças, excl. marco, alizar e fechadura, nas dimensões 0.80 x 2.10m, com visor de vidro |  |  |  | un | 10 |  | 820.03 |  | 8200.3 |  |  | IOPES ITEM 061603 JUNHO/2014 BDI 28 % + R$ 22,26 do visor (item 061902 - item 061303)
12.7 | Porta em madeira de lei para pintura com barra de apoio em inox e barra de proteção 40cm em laminado acabamento aço escovado, incl. dobradiças, excl. marco, alizar e fechadura, nas dimensões 0.80 x 2.10m |  |  |  | un | 1 |  | 1197.34 |  | 1197.34 |  | 27419.408 | IOPES ITEM 062503 JUNHO/2014 BDI 28 %
13 | FERRAGENS | [8 empty] | 0
13.1 | Fechadura com maçaneta tipo alavanca e chave tipo yale |  |  |  | un | 21 |  | 87.76 |  | 1842.96 |  |  | IOPES ITEM 061102 JUNHO/2014 BDI 28 %
13.2 | Fechadura com maçaneta tipo alavanca e chave tipo banheiro |  |  |  | un | 4 |  | 88.14 |  | 352.56 |  |  | IOPES ITEM 061108 JUNHO/2014 BDI 28 %
13.3 | Prendedor de porta, cromado, fixação com parafuso, no piso ou rodapé |  |  |  | un | 25 |  | 27.23 |  | 680.75 |  | 2876.27 | IOPES ITEM 061123 JUNHO/2014 BDI 28 %
DATA: 22/07/2014 |  | ELABORADO POR: |  |  | VISTO: |  | TOTAL A |  |  | 1367161.7562 |  | 1367161.7562
TRANSPORTAR
P L A N I L H A D E P R E Ç O S
| PREFEITURA MUNICIPAL DE |  | OBRA/SERVIÇO: CONSTRUÇÃO DE CENTRO DE EDUCAÇÃO INFANTIL |  |  |  | PRINCIPAIS REFERÊNCIAIS DE PREÇOS - BDI 28% |  |  |  |  | FOLHA
| PRESIDENTE KENNEDY | [5 empty] | IOPES - JUNHO/2014 (DATA BASE) |  |  |  |  | 5/15
| PMPK |  | LOCAL: LOCALIDADE DE SANTA LÚCIA - PRESIDENTE KENNEDY - ES |  |  |  | TOTAL
[7 empty] | TRANSPORTADO: |  |  | 1367161.7562 |  | 1367161.7562
PREÇOS
ITEM |  | D I S C R I M I N A Ç Ã O |  |  | UN. | QUANT. | UNITÁRIO |  | TOTAL |  | TOTAL/ITEM
14 | ESQUADRIAS METÁLICAS | [8 empty] | 0
14.1 | Porta de abrir tipo veneziana em alumínio anodizado, linha 25, completa, incl. puxador com tranca, caixilho e contramarco para divisória de granito |  |  |  | m2 | 12.24 |  | 522.1 |  | 6390.504 |  |  | IOPES ITEM 071704 JUNHO/2014 BDI 28 %
14.2 | Tela de proteção de arame galvanizado 1/2" fio 12, com quadro em tubo de ferro galvanizado 1 1/2" e cantoneira de ferro 1/2" x 1/2" x1/8" |  |  |  | m2 | 86.04 |  | 357.39 |  | 30749.8356 |  |  | IOPES ITEM 071101 JUNHO/2014 BDI 28 %
14.3 | Grade de ferro em barra chata, inclusive chumbamento |  |  |  | m2 | 27.67 |  | 185.59 |  | 5135.2753 |  |  | IOPES ITEM 071105 JUNHO/2014 BDI 28 %
14.4 | Portão de ferro de abrir em barra chata, inclusive chumbamento |  |  |  | m2 | 6.3 |  | 305.13 |  | 1922.319 |  |  | IOPES ITEM 071104 JUNHO/2014 BDI 28 %
14.5 | Portão de ferro de correr em barra chata, inclusive chumbamento |  |  |  | m2 | 7.98 |  | 336.84 |  | 2687.9832 |  | 46885.9171 | IOPES ITEM 071106 JUNHO/2014 BDI 28 %
15 | VIDROS | [8 empty] | 0
15.1 | Vidro temperado, fumê, de 6mm de espessura, caixilho em alumínio, puxadores e trancas, colocado |  |  |  | m2 | 63.54 |  | 551.88 |  | 35066.4552 |  |  | COMPOSIÇÃO AUXILIAR VER MEMÓRIA
15.2 | Espelho para banheiros espessura 4 mm, incluindo chapa compensada 10 mm, moldura de alumínio em perfil L 3/4", fixado com parafusos cromados |  |  |  | m2 | 8.15 |  | 453.21 |  | 3693.6615 |  | 38760.1167 | IOPES ITEM 080201 JUNHO/2014 BDI 28 %
16 | COBERTURA | [8 empty] | 0
16.1 | Platibanda de alvenaria de bloco cerâmico 10x20x20cm, assentado com argamassa de cimento, cal hidratada CH1 e areia no traço 1:0,5:8, amarrada com pilaretes em concreto armado a cada 2m (H=1.0m), exclusive revestimento |  |  |  | m | 272.48 |  | 86.95 |  | 23692.136 |  |  | IOPES ITEM 090403 JUNHO/2014 BDI 28 %
16.2 | Estrutura de madeira de lei Paraju para telhado de telha ondulada de fribrocimento esp. 6mm, com pontaletes e caibros |  |  |  | m2 | 677.77 |  | 69.09 |  | 46827.1293 |  |  | IOPES ITEM 090102 JUNHO/2014 BDI 28 %
16.3 | Cobertura nova de telhas onduladas de fibrocimento 6.0mm, inclusive cumeeiras e acessórios de fixação |  |  |  | m2 | 677.77 |  | 40.28 |  | 27300.5756 |  |  | IOPES ITEM 090202 JUNHO/2014 BDI 28 %
16.4 | Rufo em chapa metálica nº 26, largura de 30 cm |  |  |  | m | 111 |  | 25.02 |  | 2777.22 |  |  | IOPES ITEM 090302 JUNHO/2014 BDI 28 %
16.5 | Calha em concreto armado Fck=15 MPa em "U" nas dimensões de 38 x 56 cm |  |  |  | m | 150 |  | 201.24 |  | 30186 |  |  | IOPES ITEM 090305 JUNHO/2014 BDI 28 %
16.6 | Chapin de granito cinza polido, 20 cm, esp. 2cm |  |  |  | m | 203 |  | 56.07 |  | 11382.21 |  |  | IOPES ITEM 130308 JUNHO/2014 BDI 28 % proporcional 20 cm
16.7 | Impermeabilização com manta asfáltica aluminizada atendendo NBR 9952, asfalto polimérico, esp.4mm reforçada com filme em polietileno, regularização da base com arg.1:4 espessura mínima de 15mm e juntas dilatação |  |  |  | m2 | 463 |  | 109.89 |  | 50879.07 |  |  | IOPES ITEM 100105 JUNHO/2014 BDI 28 %
16.8 | Cobertura em Policarbonato compacto fumê apoiada sobre estrutura metálica, inclusive pintura esmalte sintético sobre metal |  |  |  | m2 | 24.48 |  | 718.21 |  | 17581.7808 |  |  | EMOP ITEM 14.005.0020-0 + 16.012.0005-0 MAIO/2014 BDI 28%
16.9 | Estrutura metálica em arco (Área de secagem de roupa) |  |  |  | m2 | 29.25 | 0 | 311.85 |  | 9121.6125 |  |  | EMOP ITEM 16.012.0005-0 MAIO/2014 BDI 28%
16.10 | Cobertura com telhas onduladas translúcidas inclusive fixação (Área de secagem de roupa) |  |  |  | m2 | 29.25 | 0 | 62.28 |  | 1821.69 |  | 221569.4242 | EMOP ITEM 16.011.0045-0 MAIO/2014 BDI 28%
17 | TETOS E FORROS | [8 empty] | 0
17.1 | Chapisco com argamassa de cimento e areia média ou grossa lavada no traço 1:3, espessura 5 mm |  |  |  | m2 | 700.69 |  | 9.89 |  | 6929.8241 |  |  | IOPES ITEM 110101 JUNHO/2014 BDI 28 %
17.2 | Forro em gesso acabamento tipo liso/bisotado, incl. juntas de dilatação |  |  |  | m2 | 700.69 |  | 35.84 |  | 25112.7296 |  |  | IOPES ITEM 110203 JUNHO/2014 BDI 28 %
17.3 | Sanca de gesso para forro convencional, fornecimento e montagem (corredores e salas) |  |  |  | m | 365 |  | 15.36 |  | 5606.4 |  | 37648.9537 | SEINFRA ITEM 14.4.27 C4284 JUNHO/2014 BDI 28%
DATA: 22/07/2014 |  | ELABORADO POR: |  |  | VISTO: |  | TOTAL A |  |  | 1712026.1679 |  | 1712026.1679
TRANSPORTAR
P L A N I L H A D E P R E Ç O S
| PREFEITURA MUNICIPAL DE |  | OBRA/SERVIÇO: CONSTRUÇÃO DE CENTRO DE EDUCAÇÃO INFANTIL |  |  |  | PRINCIPAIS REFERÊNCIAIS DE PREÇOS - BDI 28% |  |  |  |  | FOLHA
| PRESIDENTE KENNEDY | [5 empty] | IOPES - JUNHO/2014 (DATA BASE) |  |  |  |  | 6/15
| PMPK |  | LOCAL: LOCALIDADE DE SANTA LÚCIA - PRESIDENTE KENNEDY - ES |  |  |  | TOTAL
[7 empty] | TRANSPORTADO: |  |  | 1712026.1679 |  | 1712026.1679
PREÇOS
ITEM |  | D I S C R I M I N A Ç Ã O |  |  | UN. | QUANT. | UNITÁRIO |  | TOTAL |  | TOTAL/ITEM
18 | REVESTIMENTOS DE PAREDES INTERNAS/EXTERNAS | [8 empty] | 0
18.1 | Chapisco com argamassa de cimento e areia média ou grossa lavada no traço 1:3, espessura 5 mm, incl. contenção junto ao muro divisório |  |  |  | m2 | 2807.91 |  | 5.07 |  | 14236.1037 |  |  | IOPES ITEM 120101 JUNHO/2014 BDI 28 %
18.2 | Tela de fio de arame nº 12, galvanizada, com malha de 1", fixada em alvenaria, para proteção de revestimento |  |  |  | m2 | 150 |  | 37.82 |  | 5673 |  |  | EMOP ITEM 13.012.0010-0 MAIO/2014 BDI 28%
18.3 | Reboco tipo paulista de argamassa de cimento, cal hidratada CH1e areia média ou grossa lavada no traço 1:0.5:6, espessura 25 mm, incl. contenção junto ao muro divisório |  |  |  | m2 | 2807.91 |  | 41.95 |  | 117791.8245 |  |  | IOPES ITEM 120303 JUNHO/2014 BDI 28 %
18.4 | Elementos decorativos em alvenaria na fachada |  |  |  | m | 184 |  | 26.5 |  | 4876 |  |  | COMPOSIÇÃO AUXILIAR VER MEMÓRIA
18.5 | Azulejo branco 15 x 15 cm, juntas a prumo, assentado com argamassa de cimento colante, inclusive rejuntamento com cimento branco |  |  |  | m2 | 491.53 |  | 46.64 |  | 22924.9592 |  |  | IOPES ITEM 120201 JUNHO/2014 BDI 28 %
18.6 | Acabamento em alumínio com perfil de canto para arremate das paredes |  |  |  | m | 210 |  | 12.35 |  | 2593.5 |  |  | IOPES ITEM 120208 JUNHO/2014 BDI 28 %
18.7 | Cerâmica 10x10cm, colorida, marcas de referência, empregando argamassa colante, inclusive rejuntamento esp. 5 mm com argamassa pré-fabricada em paredes internas e externas |  |  |  | m2 | 90 |  | 67.38 |  | 6064.2 |  |  | IOPES ITEM 120220 JUNHO/2014 BDI 28 % + 30% POR SER COLORIDA
18.8 | Cerâmica 10 x 10 cm, na cor branca, marcas de referência, empregando argamassa colante, inclusive rejuntamento esp. 5 mm com argamassa pré-fabricada em paredes internas e externas |  |  |  | m2 | 515 |  | 51.83 |  | 26692.45 |  |  | IOPES ITEM 120220 JUNHO/2014 BDI 28 %
18.9 | Pastilha cerâmica 5 x 5 cm, porcelana, assentada com argamassa de cimento colante e rejunte pré-fabricado, marcasde referência |  |  |  | m2 | 20 |  | 144.45 |  | 2889 |  |  | IOPES ITEM 120221 JUNHO/2014 BDI 28 %
18.10 | Roda parede em granito cinza 3x2cm, com acabamento abaulado nos dois lados |  |  |  | m | 505 |  | 21.53 |  | 10872.65 |  |  | IOPES ITEM 120227 / 2 JUNHO/2014 BDI 28 %
18.11 | Pastilha de vidro colorida 2x2 cm (vidrotil), assentada com argamassa colante e aplicação de rejunte pré-fabricado, marcas de referência |  |  |  | m2 | 12 |  | 142.35 |  | 1708.2 |  |  | EMOP ITEM 13.024.0010-0 MAIO/2014 BDI 28 %
18.12 | Revestimento com pedra mineira "são tomé" em filetes, assentada com argamassa de cimento, cal hidratada e areia, inclusive impermeabilização com verniz |  |  |  | m2 | 36 |  | 158.04 |  | 5689.44 |  | 222011.3274 | SINAPI ITEM 84078 JUNHO/2014 + EMOP ITEM 17.025.0008-0 BDI 28 %
19 | PISOS | [8 empty] | 0
19.1 | Fornecimento e instalaçao de lona plástica preta, para impermeabilização, espessura 150 micras |  |  |  | m2 | 785.13 |  | 5.43 |  | 4263.2559 |  |  | SINAPI ITEM 68053 JUNHO/2014 BDI 28 %
19.2 | Tela formada por barras de aço CA-60, formando malha quadrada com diâmetro de 4.2 mm e espaçamento de 15x15 cm |  |  |  | m2 | 785.13 |  | 12.24 |  | 9609.9912 |  |  | SINAPI ITEM 85662 JUNHO/2014 BDI 28 %
19.3 | Lastro regularizado e impermeabilizado de concreto não estrutural, espessura de 8 cm |  |  |  | m2 | 730.33 |  | 54.8 |  | 40022.084 |  |  | IOPES ITEM 130109 JUNHO/2014 BDI 28 %
19.4 | Regularização de base p/ revestimento cerâmico, com argamassa de cimento e areia no traço 1:5, espessura 3cm |  |  |  | m2 | 169.22 |  | 17.43 |  | 2949.5046 |  |  | IOPES ITEM 130103 JUNHO/2014 BDI 28 %
19.5 | Piso argamassa alta resistência tipo granilite ou equiv de qualidade comprovada, esp de 10mm, com juntas plástica em quadros de 1m, na cor natural, com acabamento polido mecanizado, inclusive regularização e=3.0cm |  |  |  | m2 | 531.47 |  | 104.23 |  | 55395.1181 |  |  | IOPES ITEM 130231 JUNHO/2014 BDI 28 %
19.6 | Piso cerâmico 31 x 31cm, PEI 5, marca de referência, assentado com argamassa de cimento colante, inclusive rejuntamento |  |  |  | m2 | 169.22 |  | 56.69 |  | 9593.0818 |  |  | IOPES ITEM 130236 JUNHO/2014 BDI 28 %
19.7 | Passeio em cimentado camurçado com argamassa de cimento e areia no traço 1:3 esp. 1.5cm e lastro de concreto com 8cm de espessura, inclusive preparo de caixa |  |  |  | m2 | 173.06 |  | 94.23 |  | 16307.4438 |  | 138140.4794 | IOPES ITEM 200209 JUNHO/2014 BDI 28 %
DATA: 22/07/2014 |  | ELABORADO POR: |  |  | VISTO: |  | TOTAL A |  |  | 2072177.9747 |  | 2072177.9747
TRANSPORTAR
P L A N I L H A D E P R E Ç O S
| PREFEITURA MUNICIPAL DE |  | OBRA/SERVIÇO: CONSTRUÇÃO DE CENTRO DE EDUCAÇÃO INFANTIL |  |  |  | PRINCIPAIS REFERÊNCIAIS DE PREÇOS - BDI 28% |  |  |  |  | FOLHA
| PRESIDENTE KENNEDY | [5 empty] | IOPES - JUNHO/2014 (DATA BASE) |  |  |  |  | 7/15
| PMPK |  | LOCAL: LOCALIDADE DE SANTA LÚCIA - PRESIDENTE KENNEDY - ES |  |  |  | TOTAL
[7 empty] | TRANSPORTADO: |  |  | 2072177.9747 |  | 2072177.9747
PREÇOS
ITEM |  | D I S C R I M I N A Ç Ã O |  |  | UN. | QUANT. | UNITÁRIO |  | TOTAL |  | TOTAL/ITEM
20 | DEGRAUS, RODAPÉS, SOLEIRAS E PEITORIS | [8 empty] | 0
20.1 | Degrau de granito esp. 2 cm e largura de 30 cm |  |  |  | m | 70 |  | 84.1 |  | 5887 |  |  | IOPES ITEM 130308 JUNHO/2014 BDI 28 % X 2
20.2 | Rodapé de granito cinza esp. 2cm, h=7cm, assentado com argamassa de cimento, cal hidratada CH1 e areia no traço 1:0,5:8, incl. rejuntamento com cimento branco |  |  |  | m | 515 |  | 35.33 |  | 18194.95 |  |  | IOPES ITEM 130321 JUNHO/2014 BDI 28 %
20.3 | Rodapé de granito cinza esp. 2cm, h=17cm, assentado com argamassa de cimento, cal hidratada CH1 e areia no traço 1:0,5:8, incl. rejuntamento com cimento branco (contorno externo junto ao passeio) |  |  |  | m | 91 |  | 55.96 | 0 | 5092.36 |  |  | IOPES ITEM 130321 JUNHO/2014 BDI 28 % ADAPTADA VER MEMÓRIA
20.4 | Soleira de granito esp. 2 cm e largura de 15 cm |  |  |  | m | 37.2 |  | 42.05 |  | 1564.26 |  |  | IOPES ITEM 130308 JUNHO/2014 BDI 28 %
20.5 | Peitoril de granito cinza polido, 20 cm, esp. 2cm |  |  |  | m | 263.2 |  | 56.07 |  | 14757.624 |  | 45496.194 | IOPES ITEM 130308 JUNHO/2014 BDI 28 % proporcional 20 cm
21 | BANCADAS | [8 empty] | 0
21.1 | Bancada de granito com espessura de 2 cm |  |  |  | m2 | 14.34 |  | 305.64 |  | 4382.8776 |  |  | IOPES ITEM 170220 JUNHO/2014 BDI 28 %
21.2 | Bancada e tanque para panelões em granito cinza andorinha, esp. 2cm, dim. 0.80x1.10m, base de concreto e apoio em alvenaria, frontão h=10cm, incl. válvula e sifão |  |  |  | un | 1 |  | 1380.47 |  | 1380.47 |  |  | IOPES ITEM 170222 JUNHO/2014 BDI 28 %
21.3 | Bancada e tanque para lavanderia em granito cinza andorinha, esp. 2cm, dim. 0.80x1.10m, base de concreto e apoio em alvenaria, frontão h=10cm, incl. válvula e sifão |  |  |  | un | 6 |  | 1380.47 |  | 8282.82 |  | 14046.1676 | IOPES ITEM 170222 JUNHO/2014 BDI 28 %
22 | PRATELEIRAS | [8 empty] | 0
22.1 | Prateleiras em granito cinza, esp. 2cm |  |  |  | m2 | 225 |  | 268.74 |  | 60466.5 |  | 60466.5 | IOPES ITEM 210210 JUNHO/2014 BDI 28 %
DATA: 22/07/2014 |  | ELABORADO POR: |  |  | VISTO: |  | TOTAL A |  |  | 2192186.8363 |  | 2192186.8363
TRANSPORTAR
P L A N I L H A D E P R E Ç O S
| PREFEITURA MUNICIPAL DE |  | OBRA/SERVIÇO: CONSTRUÇÃO DE CENTRO DE EDUCAÇÃO INFANTIL |  |  |  | PRINCIPAIS REFERÊNCIAIS DE PREÇOS - BDI 28% |  |  |  |  | FOLHA
| PRESIDENTE KENNEDY | [5 empty] | IOPES - JUNHO/2014 (DATA BASE) |  |  |  |  | 8/15
| PMPK |  | LOCAL: LOCALIDADE DE SANTA LÚCIA - PRESIDENTE KENNEDY - ES |  |  |  | TOTAL
[7 empty] | TRANSPORTADO: |  |  | 2192186.8363 |  | 2192186.8363
PREÇOS
ITEM |  | D I S C R I M I N A Ç Ã O |  |  | UN. | QUANT. | UNITÁRIO |  | TOTAL |  | TOTAL/ITEM
23 | INSTALAÇÕES HIDRO-SANITÁRIAS | [8 empty] | 0
23.1 | Padrão de entrada d'água com cavalete de PVC diâmetro 3/4", conforme especificações da CESAN, inclusive torneira de pressão cromada |  |  |  | un | 1 |  | 255.62 |  | 255.62 |  |  | IOPES ITEM 140201 JUNHO/2014 BDI 28 %
23.2 | Abrigo para cavalete em alv. de blocos cerâmicos 10x20x20cm dim.interna 50x30x45cm, c/tampa concreto armado esp.5cm, revest. int. e externo em reboco e lastro concreto esp.10cm, conf.proj.(utilizando arg. cimento, cal e areia) |  |  |  | un | 1 |  | 151.35 |  | 151.35 |  |  | IOPES ITEM 140204 JUNHO/2014 BDI 28 %
23.3 | Barrilete, inclusive tubulação, conexões e registros da limpeza, extravasor e suspiro |  |  |  | un | 1 |  | 2205.31 |  | 2205.31 |  |  | IOPES ITEM 140601 JUNHO/2014 BDI 28 %
23.4 | Prumada de água fria |  |  |  | un | 10 |  | 455.39 |  | 4553.9 |  |  | IOPES ITEM 140602 JUNHO/2014 BDI 28 %
23.5 | Prumada de água pluvial |  |  |  | un | 10 |  | 591.73 |  | 5917.3 |  |  | IOPES ITEM 140604 JUNHO/2014 BDI 28 %
23.6 | Ponto de água fria (lavatório, tanque, pia de cozinha, etc...) |  |  |  | un | 51 |  | 72.33 |  | 3688.83 |  |  | IOPES ITEM 140701 JUNHO/2014 BDI 28 %
23.7 | Ponto com registro de pressão (chuveiro, mictório, etc...) |  |  |  | un | 19 |  | 137.84 |  | 2618.96 |  |  | IOPES ITEM 140702 JUNHO/2014 BDI 28 %
23.8 | Ponto de torneira de jardim (para praças) |  |  |  | un | 5 |  | 263.73 |  | 1318.65 |  |  | IOPES ITEM 140703 JUNHO/2014 BDI 28 %
23.9 | Ponto para esgoto primário (vaso sanitário) |  |  |  | un | 12 |  | 88.64 |  | 1063.68 |  |  | IOPES ITEM 140705 JUNHO/2014 BDI 28 %
23.10 | Ponto para esgoto secundário (pia, lavatório, mictório, tanque, bidê, etc...) |  |  |  | un | 23 |  | 68.28 |  | 1570.44 |  |  | IOPES ITEM 140706 JUNHO/2014 BDI 28 %
23.11 | Ponto para caixa sifonada, inclusive caixa sifonada pvc 150x150x50mm com grelha em aço inox |  |  |  | und | 31 |  | 138.75 |  | 4301.25 |  |  | IOPES ITEM 140710 JUNHO/2014 BDI 28 %
23.12 | Registro de gaveta bruto, diâmetro 25mm (3/4") |  |  |  | un | 10 |  | 39.97 |  | 399.7 |  |  | LABOR/UFES ITEM 141801 MAIO/2014 BDI 28%
23.13 | Registro de gaveta com canopla cromada, diâmetro 25mm (3/4") |  |  |  | un | 10 |  | 60.62 |  | 606.2 |  |  | LABOR/UFES ITEM 141806 MAIO/2014 BDI 28%
23.14 | Registro de pressão com canopla cromada, diâmetro 25mm (3/4") |  |  |  | un | 19 |  | 62.87 |  | 1194.53 |  |  | LABOR/UFES ITEM 141808 MAIO/2014 BDI 28%
23.15 | Tubo PVC rígido para esgoto no diâmetro de 75 mm incluindo escavação e aterro com areia |  |  |  | m | 90 |  | 37.75 |  | 3397.5 |  |  | IOPES ITEM 140906 JUNHO/2014 BDI 28 %
23.16 | Tubo PVC rígido para esgoto no diâmetro de 100mm incluindo escavação e aterro com areia |  |  |  | m | 72 |  | 41.73 |  | 3004.56 |  |  | IOPES ITEM 140903 JUNHO/2014 BDI 28 %
23.17 | Tubo PVC rígido para esgoto no diâmetro de 150mm incluindo escavação e aterro com areia |  |  |  | m | 102 |  | 68.42 |  | 6978.84 |  |  | IOPES ITEM 140904 JUNHO/2014 BDI 28 %
23.18 | Caixa de inspeção em alv. bloco concreto 9x19x39cm, dim. 60x60cm e Hmáx=1m, c/ tampa de ferro fundido 40x40cm, lastro de concreto esp.10cm, revest. interno c/ chapisco e reboco impermeabiliz, incl. escavação, reaterro e enchimento |  |  |  | un | 16 |  | 510.52 |  | 8168.32 |  |  | IOPES ITEM 141110 JUNHO/2014 BDI 28 %
23.19 | Caixa de gordura em alv. bloco 9x19x39cm, dim. 60x60cm e Hmáx=10, c/ tampa de ferro fundido, lastro concr. esp. 10cm, revest. intern. c/ chapisco e reboco impermeab., escavação, reaterro e parede int. em concreto |  |  |  | un | 1 |  | 539.4 |  | 539.4 |  |  | IOPES ITEM 141113 JUNHO/2014 BDI 28 %
23.20 | Fossa séptica de anéis pré-moldados de concreto, diâmetro 2.50 m, H útil 2.50m completa, incluindo tampa com visita de 60cm, concreto para o fundo esp.10 cm, tubo de limpeza e escavação |  |  |  | un | 2 |  | 5930.3 |  | 11860.6 |  |  | IOPES ITEM 140108 JUNHO/2014 BDI 28 % ADAPTADA VER MEMÓRIA
23.21 | Filtro anaeróbio de anéis pré-moldados de concreto, diâm. 2.50m, Hútil 2.50m, compl., incl. tampa com visita 60cm, concreto para o fundo esp. 10cm, escavação, brita 4 e tubulação de saída esgoto 150mm |  |  |  | un | 2 |  | 6266.28 |  | 12532.56 |  |  | IOPES ITEM 140109 JUNHO/2014 BDI 28 % ADAPTADA VER MEMÓRIA
23.22 | Sumidouro de anéis pré-moldados de concreto perfurados, diâmetro 2.50m, Hútil 3.00m, inclusive tampa com visita 60cm e brita para o fundo 50cm |  |  |  | un | 2 |  | 2604.47 |  | 5208.94 |  | 81536.44 | SINAPI ITEM 74198/002 JUNHO/2014 BDI 28 %
DATA: 22/07/2014 |  | ELABORADO POR: |  |  | VISTO: |  | TOTAL A |  |  | 2273723.2763 |  | 2273723.2763
TRANSPORTAR
P L A N I L H A D E P R E Ç O S
| PREFEITURA MUNICIPAL DE |  | OBRA/SERVIÇO: CONSTRUÇÃO DE CENTRO DE EDUCAÇÃO INFANTIL |  |  |  | PRINCIPAIS REFERÊNCIAIS DE PREÇOS - BDI 28% |  |  |  |  | FOLHA
| PRESIDENTE KENNEDY | [5 empty] | IOPES - JUNHO/2014 (DATA BASE) |  |  |  |  | 9/15
| PMPK |  | LOCAL: LOCALIDADE DE SANTA LÚCIA - PRESIDENTE KENNEDY - ES |  |  |  | TOTAL
[7 empty] | TRANSPORTADO: |  |  | 2273723.2763 |  | 2273723.2763
PREÇOS
ITEM |  | D I S C R I M I N A Ç Ã O |  |  | UN. | QUANT. | UNITÁRIO |  | TOTAL |  | TOTAL/ITEM
24 | APARELHOS HIDRO-SANITÁRIOS | [8 empty] | 0
24.1 | Cuba louça de embutir completa, marcas de referência, inclusive válvula e sifão |  |  |  | un | 2 |  | 217.87 |  | 435.74 |  |  | IOPES ITEM 170115 JUNHO/2014 BDI 28 %
24.2 | Cuba louça branca oval, de embutir, marca de referência, inclusive válvula e sifão |  |  |  | un | 8 |  | 221.96 |  | 1775.68 |  |  | IOPES ITEM 170133 JUNHO/2014 BDI 28 %
24.3 | Cuba de aço inox n° 1, marcas de referência Fisher, Metalpress ou Mekal, inclusive válvula de metal 1 1/4" e sifão cromado 1 x 1/2", excl. torneira |  |  |  | und | 2 |  | 364.99 |  | 729.98 |  |  | IOPES ITEM 170512 JUNHO/2014 BDI 28 %
24.4 | Lavatório de Canto ref. L101 DECA ou equivalente, inclusive válvula, sifão e engates cromados |  |  |  | un | 1 |  | 309.15 |  | 309.15 |  |  | IOPES ITEM 170124 JUNHO/2014 BDI 28 %
24.5 | Saboneteira de louça branca de 7,5 x 15 cm, marcas de referência |  |  |  | un | 30 |  | 52.9 |  | 1587 |  |  | IOPES ITEM 170118 JUNHO/2014 BDI 28 %
24.6 | Porta toalha de louça branca, marcas de referência |  |  |  | un | 7 |  | 56.6 |  | 396.2 |  |  | LABOR/UFES ITEM 170109 MAIO/2014 BDI 28%
24.7 | Cabide de louça branca com 2 ganchos, marcas de referência |  |  |  | un | 33 |  | 43.17 |  | 1424.61 |  |  | IOPES ITEM 170110 JUNHO/2014 BDI 28 %
24.8 | Papeleira de louça branca, 15x15cm, marcas de referência |  |  |  | un | 12 |  | 61.26 |  | 735.12 |  |  | IOPES ITEM 170111 JUNHO/2014 BDI 28 %
24.9 | Bacia sifonada de louça branca com caixa acoplada, inclusive assento e demais acessórios |  |  |  | un | 5 |  | 465.95 |  | 2329.75 |  |  | IOPES ITEM 170129 JUNHO/2014 BDI 28 %
24.10 | Bacia sifonada de louça branca com caixa acoplada, para portadores de necessidades especiais, Vogue Plus Conforto - Linha Conforto, mod P51, incl. assento com abertura frontal, ref.AP52,marca de ref. Deca ou equivalente |  |  |  | un | 1 |  | 1271.45 |  | 1271.45 |  |  | IOPES ITEM 170135 JUNHO/2014 BDI 28 %
24.11 | Bacia sifonada infantil de louça branca, com caixa acoplada, marcas de referência, inclusive assento e demais acessórios |  |  |  | un | 6 |  | 428.57 |  | 2571.42 |  |  | IOPES ITEM 170114 JUNHO/2014 BDI 28 %
24.12 | Ducha manual, com registro, marcas de referência |  |  |  | un | 12 |  | 207.63 |  | 2491.56 |  |  | IOPES ITEM 170519 JUNHO/2014 BDI 28 %
24.13 | Barra de apoio em aço inóx, diâm. 3 cm, comprimento de 80 cm, para sanitário de deficientes |  |  |  | un | 4 |  | 185.32 |  | 741.28 |  |  | EMOP ITEM 18.016.0106-0 MAIO/2014 BDI 28 %
24.14 | Bebedouro de aço inox, marcas de referência, inclusive válvula, sifão cromado e torneiras, exclusive alvenaria, dim. 0.45x2.75 m |  |  |  | un | 1 |  | 2897 |  | 2897 |  |  | IOPES ITEM 170510 JUNHO/2014 BDI 28 %
24.15 | Escovário de aço inox ou granito, liga AISI 304, N° 18, marcas de referência Fischer, Metalpress ou Mekal, inclusive apoio de concreto, argamassa de apoio e assentamento, válvula e sifão cromados, exclusive torneiras |  |  |  | m | 2 |  | 1002.3 |  | 2004.6 |  |  | IOPES ITEM 170508 JUNHO/2014 BDI 28 %
24.16 | Torneira pressão cromada diâm. 1/2" para lavatório, marcas de referência |  |  |  | un | 11 |  | 74.44 |  | 818.84 |  |  | IOPES ITEM 170304 JUNHO/2014 BDI 28 %
24.17 | Torneira pressão cromada diam. 1/2" para pia, marcas de referência |  |  |  | un | 2 |  | 89.95 |  | 179.9 |  |  | IOPES ITEM 170315 JUNHO/2014 BDI 28 %
24.18 | Torneira pressão cromada, diam. 1/2" para tanque e escovário, marcas de referência |  |  |  | un | 12 |  | 73.72 |  | 884.64 |  |  | IOPES ITEM 170313 JUNHO/2014 BDI 28 %
24.19 | Torneira para jardim de 3/4" marcas de referência |  |  |  | un | 5 |  | 63.67 |  | 318.35 |  |  | IOPES ITEM 170309 JUNHO/2014 BDI 28 %
24.20 | Reservatório de fibra de vidro de 5.000 L, inclusive peça de madeira 6 x 16 cm para apoio, flanges e torneira de bóia |  |  |  | un | 2 |  | 2313.06 |  | 4626.12 |  | 28528.39 | IOPES ITEM 170528 JUNHO/2014 BDI 28 %
DATA: 22/07/2014 |  | ELABORADO POR: |  |  | VISTO: |  | TOTAL A |  |  | 2302251.6663 |  | 2302251.6663
TRANSPORTAR
P L A N I L H A D E P R E Ç O S
| PREFEITURA MUNICIPAL DE |  | OBRA/SERVIÇO: CONSTRUÇÃO DE CENTRO DE EDUCAÇÃO INFANTIL |  |  |  | PRINCIPAIS REFERÊNCIAIS DE PREÇOS - BDI 28% |  |  |  |  | FOLHA
| PRESIDENTE KENNEDY | [5 empty] | IOPES - JUNHO/2014 (DATA BASE) |  |  |  |  | 10/15
| PMPK |  | LOCAL: LOCALIDADE DE SANTA LÚCIA - PRESIDENTE KENNEDY - ES |  |  |  | TOTAL
[7 empty] | TRANSPORTADO: |  |  | 2302251.6663 |  | 2302251.6663
PREÇOS
ITEM |  | D I S C R I M I N A Ç Ã O |  |  | UN. | QUANT. | UNITÁRIO |  | TOTAL |  | TOTAL/ITEM
25 | INSTALAÇÕES ELÉTRICAS | [8 empty] | 0
25.1 | Subestação externa aérea trifásica 150KVA, completa, com quadros de medição, transformador a óleo, chave geral tripolar, poste e acessórios, conforme NOR-TEC-01 da Escelsa, inclusive mureta revestida com argamassa de cimento, cal hidratada CH1 e areia no traço 1:0.5:6 |  |  |  | un | 1 |  | 62226.35 |  | 62226.35 |  |  | COMPOSIÇÃO AUXILIAR VER MEMÓRIA
25.2 | Caixa de passagem de alvenaria de blocos de concreto 9x19x39cm, dimensões de 80x80x80m, com revestimento interno em chapisco e reboco tampa de ferro fundido esp. 5cm e lastro de brita 5cm |  |  |  | un | 5 |  | 484.6 |  | 2423 |  |  | IOPES ITEM 151016 JUNHO/2014 BDI 28 %
25.3 | Envelopamento de concreto simples com consumo mínimo de cimento de 250kg/m3, inclusive escavação para profundidade mínima do eletroduto de 50 cm, de 25 x 30 cm, para 2 eletrodutos |  |  |  | m | 60 |  | 48.24 |  | 2894.4 |  |  | IOPES ITEM 150702 JUNHO/2014 BDI 28 %
25.4 | Eletroduto de PVC rígido roscável, diâm. 4" (110mm), inclusive conexões |  |  |  | m | 60 |  | 66.62 |  | 3997.2 |  |  | IOPES ITEM 151135 JUNHO/2014 BDI 28 %
25.5 | Cabo de cobre termoplástico, com isolamento para 1000V, seção de 300.0 mm2 |  |  |  | m | 240 |  | 177.32 |  | 42556.8 |  |  | IOPES ITEM 151428 JUNHO/2014 BDI 28 %
25.6 | Quadro distrib. energia, embutido, capacidade para 56 disjuntores DIN, com barramento trifásico 100A barra neutro e terra, fabricado em chapa de aço 12 USG com porta, espelho, trinco com fechad ch yale, Ref. QDTN II-16DIN-CEMAR |  |  |  | un | 1 |  | 894.08 |  | 894.08 |  |  | IOPES ITEM 151905 JUNHO/2014 BDI 28 %
25.7 | Quadro distrib. energia, embutido ou semi embutido, capac. p/ 34 disj. DIN, c/barram trif. 100A barra. neutro e terra, fab. em chapa de aço 12 USG com porta, espelho, trinco com fechad ch yale, Ref. QDTN II-34DIN-CEMAR ou equiv |  |  |  | und | 1 |  | 428.2 |  | 428.2 |  |  | IOPES ITEM 151903 JUNHO/2014 BDI 28 %
25.8 | Disjuntor monopolar 15 A a 40 A |  |  |  | un | 40 |  | 17.79 |  | 711.6 |  |  | IOPES ITEM 151305 JUNHO/2014 BDI 28 %
25.9 | Disjuntor bipolar 15 A a 50 A |  |  |  | un | 6 |  | 43.96 |  | 263.76 |  |  | IOPES ITEM 151308 JUNHO/2014 BDI 28 %
25.10 | Disjuntor termomagnético tripolar 400 A |  |  |  | un | 1 |  | 2057.15 |  | 2057.15 |  |  | IOPES ITEM 151335 JUNHO/2014 BDI 28 %
25.11 | Eletroduto flexível corrugado 1", marca de referência |  |  |  | m | 300 |  | 7.94 |  | 2382 |  |  | IOPES ITEM 151133 JUNHO/2014 BDI 28 %
25.12 | Abertura e fechamento de rasgos em alvenaria, para passagem de eletroduto diâm. 1 1/4"a 2" |  |  |  | m | 300 |  | 13.58 |  | 4074 |  |  | IOPES ITEM 151602 JUNHO/2014 BDI 28 %
25.13 | Abertura e fechamento de rasgos em alvenaria, para passagem de eletrodutos diâm. 1/2" a 1" |  |  |  | m | 600 |  | 9.08 |  | 5448 |  |  | IOPES ITEM 151601 JUNHO/2014 BDI 28 %
25.14 | Ponto padrão de luz no teto - considerando eletroduto PVC rígido de 3/4" inclusive conexões (4.5m), fio isolado PVC de 2.5mm2 (16.2m) e caixa estampada 4x4" (1 und) |  |  |  | un | 69 |  | 146.33 |  | 10096.77 |  |  | IOPES ITEM 151801 JUNHO/2014 BDI 28 %
25.15 | Ponto padrão de luz na parede - considerando eletroduto PVC rígido de 3/4" inclusive conexões (4.5m), fio isolado PVC de 2.5mm2 (16.2m) e caixa estampada 4x4" (1 und) |  |  |  | un | 6 |  | 129.97 |  | 779.82 |  |  | IOPES ITEM 151802 JUNHO/2014 BDI 28 %
25.16 | Ponto padrão de tomada 2 pólos mais terra - considerando eletroduto PVC rígido de 3/4" inclusive conexões (5.0m), fio isolado PVC de 2.5mm2 (16.5m) e caixa estampada 4x2" (1 und) |  |  |  | un | 125 |  | 149.95 |  | 18743.75 |  |  | IOPES ITEM 151803 JUNHO/2014 BDI 28 %
25.17 | Ponto padrão de tomada para chuveiro elétrico - considerando eletroduto PVC rígido de 3/4" inclusive conexões (9.0m), fio isolado PVC de 6.0mm2 (32.5m) e caixa estampada 4x2" (1 und) |  |  |  | un | 19 |  | 342.82 |  | 6513.58 |  |  | IOPES ITEM 151805 JUNHO/2014 BDI 28 %
25.18 | Ponto padrão de tomada para ar refrigerado - considerando eletroduto PVC rígido de 3/4" inclusive conexões (6.0m), fio isolado PVC de 4.0mm2 (21.6m) e caixa estampada 4x2" (1 und) |  |  |  | un | 6 |  | 206.03 |  | 1236.18 |  |  | IOPES ITEM 151806 JUNHO/2014 BDI 28 %
25.19 | Ponto padrão de ventilador no teto - considerando eletroduto PVC rígido de 3/4" inclusive conexões (4.5m), fio isolado PVC de 2.5mm2 (21.6m) e caixa estampada 4x4" (1 und) |  |  |  | un | 14 |  | 171.02 |  | 2394.28 |  |  | IOPES ITEM 151807 JUNHO/2014 BDI 28 %
25.20 | Ponto padrão de interruptor de 1 tecla simples - considerando eletroduto PVC rígido de 3/4" inclusive conexões (3.3m), fio isolado PVC de 2.5mm2 (8.6m) e caixa estampada 4x2" (1 und) |  |  |  | un | 20 |  | 82.84 |  | 1656.8 |  |  | LABOR/UFES ITEM 151808 MAIO/2014 BDI 28%
25.21 | Ponto padrão de interruptor de 2 teclas simples - considerando eletroduto PVC rígido de 3/4" inclusive conexões (3.3m), fio isolado PVC de 2.5mm2 (17.2m) e caixa estampada 4x2" (1 und) |  |  |  | un | 15 |  | 131.43 |  | 1971.45 |  |  | IOPES ITEM 151809 JUNHO/2014 BDI 28 %
25.22 | Ponto padrão de interruptor de 3 teclas simples - considerando eletroduto PVC rígido de 3/4" inclusive conexões (4.5m), fio isolado PVC de 2.5mm2 (25.8m) e caixa estampada 4x2" (1 und) |  |  |  | un | 5 |  | 186.1 |  | 930.5 |  |  | IOPES ITEM 151816 JUNHO/2014 BDI 28 %
25.23 | Ponto padrão de interruptor de 1 tecla paralelo - considerando eletroduto PVC rígido de 3/4" inclusive conexões (8.5m), fio isolado PVC de 2.5mm2 (28.8m) e caixa estampada 4x2" (1 und) |  |  |  | un | 3 |  | 250.92 |  | 752.76 |  |  | IOPES ITEM 151810 JUNHO/2014 BDI 28 %
25.24 | Ponto padrão de interruptor de 1 tecla simples e 1 tomada dois pólos mais terra 10A/250V - considerandoeletroduto PVC rígido de 3/4" inclusive conexões (4.5m), fio isolado PVC de 2.5mm2 (19.4m) e caixa estampada 4x2" (1 und) |  |  |  | un | 5 |  | 156.6 |  | 783 |  |  | IOPES ITEM 151811 JUNHO/2014 BDI 28 %
25.25 | Ponto padrão de campainha - considerando eletroduto PVC rígido de 3/4" inclusive conexões (5.0m), fio isolado PVC de 2.5mm2 (12.0m) e caixa estampada 4x2" (1 und) |  |  |  | un | 1 |  | 126.36 |  | 126.36 |  |  | LABOR/UFES ITEM 151813 MAIO/2014 BDI 28%
25.26 | Ponto padrão de poste para iluminação externa - considerando eletroduto PVC rígido de 3/4" inclusive conexões (7.7m) e fio isolado PVC de 2.5mm2 (25.2.0m) |  |  |  | un | 14 |  | 216.73 |  | 3034.22 |  |  | IOPES ITEM 151813 JUNHO/2014 BDI 28 %
25.27 | Ponto padrão de interruptor para ventilador - considerando eletroduto PVC rígido de 3/4" inclusive conexões (3.3m), fio isolado PVC de 2.5mm2 (12.0m) e caixa estampada 4x2" (1 und) |  |  |  | un | 14 |  | 107.65 |  | 1507.1 |  |  | IOPES ITEM 151815 JUNHO/2014 BDI 28 %
25.28 | Ponto padrão de tomada para coifa - considerando eletroduto PVC rígido de 3/4" inclusive conexões (6.0m), fio isolado PVC de 4.0mm2 (21.6m) e caixa estampada 4x2" (1 und) |  |  |  | un | 1 |  | 206.03 |  | 206.03 |  | 181089.14 | IOPES ITEM 151806 JUNHO/2014 BDI 28 %
DATA: 22/07/2014 |  | ELABORADO POR: |  |  | VISTO: |  | TOTAL A |  |  | 2483340.8063 |  | 2483340.8063
TRANSPORTAR
P L A N I L H A D E P R E Ç O S
| PREFEITURA MUNICIPAL DE |  | OBRA/SERVIÇO: CONSTRUÇÃO DE CENTRO DE EDUCAÇÃO INFANTIL |  |  |  | PRINCIPAIS REFERÊNCIAIS DE PREÇOS - BDI 28% |  |  |  |  | FOLHA
| PRESIDENTE KENNEDY | [5 empty] | IOPES - JUNHO/2014 (DATA BASE) |  |  |  |  | 11/15
| PMPK |  | LOCAL: LOCALIDADE DE SANTA LÚCIA - PRESIDENTE KENNEDY - ES |  |  |  | TOTAL
[7 empty] | TRANSPORTADO: |  |  | 2483340.8063 |  | 2483340.8063
PREÇOS
ITEM |  | D I S C R I M I N A Ç Ã O |  |  | UN. | QUANT. | UNITÁRIO |  | TOTAL |  | TOTAL/ITEM
26 | APARELHOS ELÉTRICOS | [8 empty] | 0
26.1 | Luminaria sobrepor compl.,corpo ch. aço pintada branca,refletor,aletas parabólicas alum.alta pureza e refletância,2 lâmp.fluor.tubulares de 16W/127V, reator duplo 127V,part.ráp.AFP,soq. antivib.,ref. CAA01-S216 Lumicenter ou equiv. |  |  |  | un | 12 |  | 211.72 |  | 2540.64 |  |  | IOPES ITEM 180123 JUNHO/2014 BDI 28 %
26.2 | Luminaria sobrepor compl.,corpo ch. aço pintada branca,refletor aletas parabólicas alum.alta pureza e refletância,2 lâmp.fluor.tubulares de 32W/127V, reator duplo 127V,part.ráp.AFP, soq. antivib.,ref. CAA01-S232 Lumicenter ou equiv. |  |  |  | un | 37 |  | 296.22 |  | 10960.14 |  |  | IOPES ITEM 180124 JUNHO/2014 BDI 28 %
26.3 | Luminária sobrepor compl.,corpo ch. aço pintada branca,refletor,aletas parabólicas alum.alta pureza e refletância,4 lâmp.fluor.tubulares de 32W/127V,reatores duplo 127V, part.ráp.AFP,soq. antivib.,ref.CAA01-S416 Lumicenter ou equiv. |  |  |  | un | 20 |  | 307.11 |  | 6142.2 |  |  | IOPES ITEM 180127 JUNHO/2014 BDI 28 % ADAPTADA
26.4 | Luminária industrial a prova de tempo, 45 graus, modelo TB-45 Pelotas ou equivalente |  |  |  | un | 6 |  | 116.06 |  | 696.36 |  |  | IOPES ITEM 180107 JUNHO/2014 BDI 28 %
26.5 | Tomada 2 polos mais terra 20A/250V, com placa 4x2" |  |  |  | un | 120 |  | 25.31 |  | 3037.2 |  |  | IOPES ITEM 180202 JUNHO/2014 BDI 28 %
26.6 | Tomada 3 polos 20A/250V, com placa 4x2" |  |  |  | un | 5 |  | 21.56 |  | 107.8 |  |  | IOPES ITEM 180210 JUNHO/2014 BDI 28 %
26.7 | Interruptor de uma tecla simples 10A/250V, com placa 4x2" |  |  |  | un | 20 |  | 15.96 |  | 319.2 |  |  | IOPES ITEM 180204 JUNHO/2014 BDI 28 %
26.8 | Interruptor de duas teclas simples 10A/250V, com placa 4x2" |  |  |  | un | 15 |  | 26.06 |  | 390.9 |  |  | IOPES ITEM 180205 JUNHO/2014 BDI 28 %
26.9 | Interruptor três teclas simples 10A/250V, c/ placa 4x2" |  |  |  | un | 5 |  | 34.38 |  | 171.9 |  |  | IOPES ITEM 180212 JUNHO/2014 BDI 28 %
26.10 | Interruptor de uma tecla paralelo 10A/250V, com placa 4x2" |  |  |  | un | 3 |  | 19.97 |  | 59.91 |  |  | IOPES ITEM 180206 JUNHO/2014 BDI 28 %
26.11 | Interruptor pulsador de campainha 10A/250V, com placa 4x2" |  |  |  | un | 1 |  | 17.2 |  | 17.2 |  |  | IOPES ITEM 180209 JUNHO/2014 BDI 28 %
26.12 | Interruptor de uma tecla simples 10A/250V e uma tomada 2 polos universal 10A/250V, c/ placa 4x2" |  |  |  | un | 5 |  | 26.29 |  | 131.45 |  |  | IOPES ITEM 180207 JUNHO/2014 BDI 28 %
26.13 | Ventilador de teto conjugado com lâmpada eletrônica compacta de 21W e luminária, fornecido com comando para controle de velocidade, ventilação e reversão |  |  |  | un | 14 |  | 155.71 |  | 2179.94 |  |  | IOPES ITEM 180701 JUNHO/2014 BDI 28 %
26.14 | Campainha tipo prato, marca de referência Pial cod. 414.18 |  |  |  | un | 1 |  | 371.6 |  | 371.6 |  |  | IOPES ITEM 180804 JUNHO/2014 BDI 28 %
26.15 | Coifa em chapa de aço galvanizado bitola 22 (0.7 mm), completa inclusive exaustor de 1/2 hp de potência |  |  |  | un | 1 |  | 2922.18 |  | 2922.18 |  |  | IOPES ITEM 180805 JUNHO/2014 BDI 28 %
26.16 | Chuveiro elétrico tipo ducha |  |  |  | un | 19 |  | 66.24 |  | 1258.56 |  | 31307.18 | IOPES ITEM 180809 JUNHO/2014 BDI 28 %
27 | INSTALAÇÃO DE TELEFONE / INTERFONE | [8 empty] | 0
27.1 | Ponto de telefone / interfone |  |  |  | un | 5 |  | 413.29 |  | 2066.45 |  |  | IOPES ITEM 160101 JUNHO/2014 BDI 28 %
27.2 | Caixa de telefone em chapa de aço padrão TELEBRAS do tipo CIE-4 600x600x120 cm |  |  |  | un | 2 |  | 252.36 |  | 504.72 |  |  | IOPES ITEM 160110 JUNHO/2014 BDI 28 %
27.3 | Aterramento com haste de terra 5/8"x2.40m, cabo de cobre nú 6mm2 em caixa de concreto de dimensões internas de 30x30x30cm |  |  |  | un | 1 |  | 253.61 |  | 253.61 |  |  | IOPES ITEM 160106 JUNHO/2014 BDI 28 %
27.4 | Caixa de passagem/distribuição do tipo CIE-2 20x20x12 cm |  |  |  | un | 10 |  | 96.67 |  | 966.7 |  |  | IOPES ITEM 160108 JUNHO/2014 BDI 28 %
27.5 | Caixa de passagem 4x4", padrão TELEBRÁS |  |  |  | un | 15 |  | 18.62 |  | 279.3 |  |  | LABOR/UFES ITEM 160116 MAIO/2014 BDI 28%
27.6 | Tomada para telefone com conector RJ 11 |  |  |  | un | 5 |  | 35.7 |  | 178.5 |  | 4249.28 | IOPES ITEM 160120 JUNHON/2014 BDI 28 %
28 | INSTALAÇÃO DE GÁS | [8 empty] | 0
28.1 | Abrigo de gás para 2 cilindros 45 Kg, exec. em alv. bloco conc cheio,dim 2.10x0.85x1.50m, incl. cilindros e rede interna do abrigo compr. tubos e válvulas de esfera que interligam os cilindros |  |  |  | un | 1 |  | 5238 |  | 5238 |  | 5238 | IOPES ITEM 160207 JUNHO/2014 BDI 28 %
DATA: 22/07/2014 |  | ELABORADO POR: |  |  | VISTO: |  | TOTAL A |  |  | 2524135.2663 |  | 2524135.2663
TRANSPORTAR
P L A N I L H A D E P R E Ç O S
| PREFEITURA MUNICIPAL DE |  | OBRA/SERVIÇO: CONSTRUÇÃO DE CENTRO DE EDUCAÇÃO INFANTIL |  |  |  | PRINCIPAIS REFERÊNCIAIS DE PREÇOS - BDI 28% |  |  |  |  | FOLHA
| PRESIDENTE KENNEDY | [5 empty] | IOPES - JUNHO/2014 (DATA BASE) |  |  |  |  | 12/15
| PMPK |  | LOCAL: LOCALIDADE DE SANTA LÚCIA - PRESIDENTE KENNEDY - ES |  |  |  | TOTAL
[7 empty] | TRANSPORTADO: |  |  | 2524135.2663 |  | 2524135.2663
PREÇOS
ITEM |  | D I S C R I M I N A Ç Ã O |  |  | UN. | QUANT. | UNITÁRIO |  | TOTAL |  | TOTAL/ITEM
29 | INSTALAÇÃO DE PÁRA-RAIO E SIST. DE COMB. A DESCARGAS ATMOSFÉRICAS | [8 empty] | 0
29.1 | Aterramento com haste terra 5/8" x 2.40, cabo de cobre nu 6mm2, incl. caixa de concreto 30 x 30 cm |  |  |  | un | 7 |  | 253.61 |  | 1775.27 |  |  | IOPES ITEM 160303 JUNHO/2014 BDI 28 %
29.2 | Pára-raios tipo franklim incluindo base de fixação, conjunto de contraventagem c/abraçadeira p/3 estais em tubo e demais acessórios c/exceção do cabo de cobre de descida e suportes isoladores |  |  |  | un | 1 |  | 724.11 |  | 724.11 |  |  | IOPES ITEM 160304 JUNHO/2014 BDI 28 %
29.3 | Condutor de cobre nú, seção de 35mm2, inclusive suportes isoladores e acessórios de fixação |  |  |  | m | 260 |  | 55.69 |  | 14479.4 |  |  | IOPES ITEM 160305 JUNHO/2014 BDI 28 %
29.4 | Cabo condutor de cobre eletrolítico nu, tempera meio dura, encordoamento classe 2, para aterramento, diam. 50mm2 |  |  |  | m | 150 |  | 30.66 |  | 4599 |  |  | IOPES ITEM 160308 JUNHO/2014 BDI 28 %
29.5 | Caixa de inspeção em PVC, diâmetro 300 mm, ref TEL-552, marca de referência Termotécnica ou equivalente, inclusive escavação e reaterro |  |  |  | und | 12 |  | 72.86 |  | 874.32 |  |  | IOPES ITEM 160316 JUNHO/2014 BDI 28 %
29.6 | Tampa reforçada em ferro fundido com escotilha TEL 536, inclusive assentamento, marca de referência Termotécnica ou equivalente |  |  |  | und | 12 |  | 97.47 |  | 1169.64 |  |  | IOPES ITEM 160321 JUNHO/2014 BDI 28 %
29.7 | Terminal aéreo em latão (captor), com conector e fixação horizontal 5/16"x250mm, ref. TEL-024, incl. vedação dos furos com poliuretano ref. TEL 5905, marca de ref. Termotécnica ou equivalente |  |  |  | und | 7 |  | 46.94 |  | 328.58 |  |  | IOPES ITEM 160309 JUNHO/2014 BDI 28 %
29.8 | Eletroduto de PVC rígido roscável, diâm. 1" (32mm), inclusive conexões |  |  |  | m | 21 |  | 18.11 |  | 380.31 |  |  | IOPES ITEM 151127 JUNHO/2014 BDI 28 %
29.9 | Presilha de latão ref. 744, inclusive parafuso fenda DN 4,2x32mm e bucha nylon DN 6mm e vedação dos furos com poliuretano ref. 5905, marca de ref. Termotécnica ou equivalente |  |  |  | und | 220 |  | 7.94 |  | 1746.8 |  |  | IOPES ITEM 160319 JUNHO/2014 BDI 28 %
29.10 | Caixa de equalização de potenciais para uso interno e externo com nove (9) terminais para aterramento (BEP), em aço, com flange inferior e vedação na porta, ref. TEL-903, marca de referência Termotécnica ou equivalente |  |  |  | und | 7 |  | 361.45 |  | 2530.15 |  |  | IOPES ITEM 160325 JUNHO/2014 BDI 28 %
29.11 | Conector de inspeção e emenda em latão para cabo de cobre de 35mm2 |  |  |  | und | 7 |  | 40.04 |  | 280.28 |  |  | IOPES ITEM 160310 JUNHO/2014 BDI 28 %
29.12 | Conector pressão bimetálico para cabo de cobre de 35mm2 de alta resistência mecânica |  |  |  | und | 7 |  | 37.38 |  | 261.66 |  | 29149.52 | IOPES ITEM 160313 JUNHO/2014 BDI 28 %
30 | INSTALAÇÃO DE INCÊNDIO | [8 empty] | 0
30.1 | Extintor de incêndio de água pressurizada 10L, inclusive suporte para fixação e placa sinalizadora |  |  |  | un | 5 |  | 166.04 |  | 830.2 |  |  | IOPES ITEM 160604 JUNHO/2014 BDI 28 %
30.2 | Extintor de incêndio de pó químico seco 6 Kg , inclusive suporte para fixação e placa sinalizadora |  |  |  | un | 5 |  | 162.07 |  | 810.35 |  |  | IOPES ITEM 160605 JUNHO/2014 BDI 28 %
30.3 | Placa de sinalização de segurança CODIGO 14 - 315/158(NBR 13.434); CÓDIGO S3(NT 14/2010-ES) ("SAIDA DE EMERGÊNCIA" - seta vertical) |  |  |  |  | 5 |  | 28.19 |  | 140.95 |  | 1781.5 | IOPES ITEM 160612 JUNHO/2014 BDI 28 %
31 | INSTALAÇÃO DE ILUMINAÇÃO DE EMERGÊNCIA | [8 empty] | 0
31.1 | Ponto para iluminação de emergência completo, inclusive bloco autônomo de iluminação 2x9W com tomada universal |  |  |  | un | 25 |  | 202.19 |  | 5054.75 |  | 5054.75 | IOPES ITEM 160613 JUNHO/2014 BDI 28 %
32 | INSTALAÇÃO DE REDE LÓGICA | [8 empty] | 0
32.1 | Ponto para rede lógica, caixa de pvc amarela 4x2", com conector RJ-45 fêmea e caixa 4x4" PVC |  |  |  | un | 15 |  | 298.79 |  | 4481.85 |  |  | IOPES ITEM 160805 JUNHO/2014 BDI 28 %
32.2 | Cabo par trançado CAT 5 |  |  |  | m | 400 |  | 6.11 |  | 2444 |  |  | IOPES ITEM 160808 JUNHO/2014 BDI 28 %
32.3 | Espelho com conector RJ 45 fêmea |  |  |  | un | 15 |  | 19.48 |  | 292.2 |  |  | IOPES ITEM 160806 JUNHO/2014 BDI 28 %
32.4 | Conector RJ 45 macho |  |  |  | un | 15 |  | 8.77 |  | 131.55 |  | 7349.6 | IOPES ITEM 160807 JUNHO/2014 BDI 28 %
33 | INSTALAÇÃO DE TV | [8 empty] | 0
33.1 | Ponto de antena de TV - considerando eletroduto PVC rígido de 3/4" inclusive conexões (3.0m), cabo coaxial 75 Ohms (4.5m) e caixa estampada 4x2" (1 und) |  |  |  | un | 13 |  | 76.29 |  | 991.77 |  |  | IOPES ITEM 151819 JUNHO/2014 BDI 28 %
33.2 | Caixa de passagem 4x4" |  |  |  | un | 30 |  | 18.62 |  | 558.6 |  |  | LABOR/UFES ITEM 160116 MAIO/2014 BDI 28%
33.3 | Tomada coaxial 75 ohms para TV |  |  |  | un | 13 |  | 14.81 |  | 192.53 |  | 1742.9 | IOPES ITEM 180220 JUNHO/2014 BDI 28 %
DATA: 22/07/2014 |  | ELABORADO POR: |  |  | VISTO: |  | TOTAL A |  |  | 2569213.5363 |  | 2569213.5363
TRANSPORTAR
P L A N I L H A D E P R E Ç O S
| PREFEITURA MUNICIPAL DE |  | OBRA/SERVIÇO: CONSTRUÇÃO DE CENTRO DE EDUCAÇÃO INFANTIL |  |  |  | PRINCIPAIS REFERÊNCIAIS DE PREÇOS - BDI 28% |  |  |  |  | FOLHA
| PRESIDENTE KENNEDY | [5 empty] | IOPES - JUNHO/2014 (DATA BASE) |  |  |  |  | 13/15
| PMPK |  | LOCAL: LOCALIDADE DE SANTA LÚCIA - PRESIDENTE KENNEDY - ES |  |  |  | TOTAL
[7 empty] | TRANSPORTADO: |  |  | 2569213.5363 |  | 2569213.5363
PREÇOS
ITEM |  | D I S C R I M I N A Ç Ã O |  |  | UN. | QUANT. | UNITÁRIO |  | TOTAL |  | TOTAL/ITEM
34 | INSTALAÇÃO DE SISTEMA DE AR CONDICIONADO | [8 empty] | 0
34.1 | Sistema de ar condicionado Split Space 36.000 Btu/h, 220V, controle remoto, composto de condensador e evaporador, fornecimento e instalação (SALA DE REPOUSO) |  |  |  | un | 1 |  | 9795.84 |  | 9795.84 |  |  | EMOP ITENS 18.030.0008-0 + 15.005.0207-0 + 15.005.0255-0 (X 20m) MAIO/2014 BDI 28 %
34.2 | Sistema de ar condicionado Split HW 30.000 Btu/h, 220V, controle remoto, composto de condensador e evaporador, fornecimento e instalação (BERÇÁRIOS 1 E 2, MATERNAL 1 A 4, 1º, 2º E 3º PERÍODOS) |  |  |  | un | 9 |  | 8400.69 |  | 75606.21 |  |  | EMOP ITENS 18.030.0007-0 + 15.005.0206-0 + 15.005.0255-0 (X 20m) MAIO/2014 BDI 28 %
34.3 | Sistema de ar condicionado Split HW 18.000 Btu/h, 220V, controle remoto, composto de condensador e evaporador, fornecimento e instalação (SALA DOS PROFESSORES) |  |  |  | un | 1 |  | 5621.8 |  | 5621.8 |  |  | EMOP ITENS 18.030.0003-0 + 15.005.0202-0 + 15.005.0255-0 (X 20m) MAIO/2014 BDI 28 %
34.4 | Sistema de ar condicionado Split HW 12.000 Btu/h, 220V, controle remoto, composto de condensador e evaporador, fornecimento e instalação (ADMINISTRAÇÃO E SECRETARIA) |  |  |  | un | 2 |  | 4547.78 |  | 9095.56 |  | 100119.41 | EMOP ITENS 18.030.0002-0 + 15.005.0201-0 + 15.005.0255-0 (X 20m) MAIO/2014 BDI 28 %
35 | INSTALAÇÃO DE SISTEMA INTERNO DE SOM | [8 empty] | 0
35.1 | Ponto para sistema de som, com fio apropriado 0,75mm2, sobre rebaixamento, até a central |  |  |  | un | 8 |  | 129.97 |  | 1039.76 |  |  | IOPES ITEM 151802 JUNHO/2014 BDI 28 % = pto na parede
35.2 | Microfone sem fio, 700 mW, inclusive base receptora, fonte de alimentação, cabos e baterias |  |  |  | un | 1 |  | 392.06 |  | 392.06 |  |  | COMPOSIÇÃO AUXILIAR VER MEMÓRIA
35.3 | Caixa de som 800 Watts, instalada junto ao teto |  |  |  | un | 8 |  | 72.31 |  | 578.48 |  | 2010.3 | COMPOSIÇÃO AUXILIAR VER MEMÓRIA
36 | SERVIÇOS COMPLEMENTARES | [8 empty] | 0
36.1 | Quadro branco para pincel em laminado melamínico brilhante, dim. 3.00 x 1.50 m, inclusive requadro de alumínio anodizado natural largura de 3cm |  |  |  | un | 14 |  | 1774.11 |  | 24837.54 |  |  | IOPES ITEM 210113 JUNHO/2014 BDI 28 %
36.2 | Quadro mural de azulejo extra 15 x 15 cm e moldura de madeira de lei de 7.0 x 2.5 cm nas dimensões de 2.09 x 1.04 m |  |  |  | un | 22 |  | 512.5 |  | 11275 |  |  | IOPES ITEM 210109 JUNHO/2014 BDI 28 %
36.3 | Placa de acrilico para identificação de ambientes |  |  |  | un | 30 |  | 44.99 |  | 1349.7 |  |  | COMPOSIÇÃO AUXILIAR VER MEMÓRIA
36.4 | Letras em aço escovado com 20cm de altura (nome do C.E.M.E.I., na fachada) |  |  |  | un | 60 |  | 126.94 |  | 7616.4 |  | 45078.64 | COMPOSIÇÃO AUXILIAR VER MEMÓRIA
37 | PINTURA | [8 empty] | 0
37.1 | Emassamento de paredes internas e forros, com duas demãos de massa à base de PVA |  |  |  | m2 | 1288.66 |  | 10.98 |  | 14149.4868 |  |  | IOPES ITEM 190101 JUNHO/2014 BDI 28 %
37.2 | Emassamento de paredes externas, com duas demãos de massa acrílica |  |  |  | m2 | 208.13 |  | 14.46 |  | 3009.5598 |  |  | IOPES ITEM 190103 JUNHO/2014 BDI 28 %
37.3 | Emassamento de esquadrias de madeira, com duas demãos de massa à base de óleo |  |  |  | m2 | 76.86 |  | 17.59 |  | 1351.9674 |  |  | IOPES ITEM 190301 JUNHO/2014 BDI 28 %
37.4 | Pintura com tinta látex PVA, marcas de referência, inclusive selador, em forros, a duas demãos |  |  |  | m2 | 700.69 |  | 15.63 |  | 10951.7847 |  |  | IOPES ITEM 190115 JUNHO/2014 BDI 28 %
37.5 | Pintura com tinta acrílica, marcas de referência, inclusive selador acrílico, em paredes a três demãos, incl contenção junto ao muro divisório |  |  |  | m2 | 1414.84 |  | 19.19 |  | 27150.7796 |  |  | IOPES ITEM 190106 JUNHO/2014 BDI 28 %
37.6 | Pintura com textura acrílica, marcas de referência, inclusive selador, em paredes externas |  |  |  | m2 | 165 |  | 27.51 |  | 4539.15 |  |  | EMOP ITEM 17.018.0185-0 MAIO/2014 BDI 28 %
37.7 | Pintura com tinta esmalte sintético, marcas de referência, inclusive fundo branco nivelador, em madeira, a duas demãos |  |  |  | m2 | 76.86 |  | 18.23 |  | 1401.1578 |  |  | IOPES ITEM 190302 JUNHO/2014 BDI 28 %
37.8 | Pintura com tinta esmalte sintético, marcas de referência, a duas demãos, inclusive fundo anticorrosivo a uma demão, em metal |  |  |  | m2 | 262.58 |  | 15.08 |  | 3959.7064 |  |  | IOPES ITEM 190417 JUNHO/2014 BDI 28 %
37.9 | Aplicação de resina epoxi sobre piso em granilite polido, Intergard 567 - ref. Internacional ou equivalente, a três demãos, com aplicador de selador a base de epoxi, 1 demão |  |  |  | m2 | 531.47 |  | 55.99 |  | 29757.0053 |  | 96270.5978 | IOPES ITEM 190605 JUNHO/2014 BDI 28 %
DATA: 22/07/2014 |  | ELABORADO POR: |  |  | VISTO: |  | TOTAL A |  |  | 2812692.4841 |  | 2812692.4841
TRANSPORTAR
P L A N I L H A D E P R E Ç O S
| PREFEITURA MUNICIPAL DE |  | OBRA/SERVIÇO: CONSTRUÇÃO DE CENTRO DE EDUCAÇÃO INFANTIL |  |  |  | PRINCIPAIS REFERÊNCIAIS DE PREÇOS - BDI 28% |  |  |  |  | FOLHA
| PRESIDENTE KENNEDY | [5 empty] | IOPES - JUNHO/2014 (DATA BASE) |  |  |  |  | 14/15
| PMPK |  | LOCAL: LOCALIDADE DE SANTA LÚCIA - PRESIDENTE KENNEDY - ES |  |  |  | TOTAL
[7 empty] | TRANSPORTADO: |  |  | 2812692.4841 |  | 2812692.4841
PREÇOS
ITEM |  | D I S C R I M I N A Ç Ã O |  |  | UN. | QUANT. | UNITÁRIO |  | TOTAL |  | TOTAL/ITEM
38 | SERVIÇOS EXTERNOS | [8 empty] | 0
38.1 | Muro de alvenaria de blocos de concreto 9x19x39cm, c/ pilares a cada 2 m, esp. 9cm e h=2m, revestido com chapisco, reboco e pintura acrílica a 2 demãos, incl. pilares, cintas e sapatas, empregando arg. cimento cal e areia |  |  |  | m | 165.08 |  | 531.67 | 0 | 87768.0836 |  |  | IOPES ITEM 200124 JUNHO/2014 BDI 28 % ADAPTADA VER MEMÓRIA
38.2 | Gradil em metalon 30x30mm galvanizado, inclusive chumbamento |  |  |  | m2 | 53.1 |  | 298.57 |  | 15854.067 |  |  | COMPOSIÇÃO AUXILIAR VER MEMÓRIA
38.3 | Portão de correr, em metalon 30x30mm, galvanizado, inclusive chumbamento |  |  |  | m2 | 20 |  | 388.14 |  | 7762.8 |  |  | COMPOSIÇÃO AUXILIAR VER MEMÓRIA
38.4 | Portão de abrir, em metalon 30x30mm, galvanizado, inclusive chumbamento |  |  |  | m2 | 2 |  | 344 |  | 688 |  |  | COMPOSIÇÃO AUXILIAR VER MEMÓRIA
38.5 | Fornecimento e instalação de fechadura elétrica para portão, com interfone, fios e eletrodutos até a edificação |  |  |  | un | 1 |  | 693.22 |  | 693.22 |  |  | COMPOSIÇÃO AUXILIAR VER MEMÓRIA
38.6 | Automatização de portões de correr, com roldanas, trilhos, gremalheiras, motores elétricos e controle remoto |  |  |  | un | 3 |  | 1036.89 |  | 3110.67 |  |  | COMPOSIÇÃO AUXILIAR VER MEMÓRIA
38.7 | Cerca em PVC, branco, elementos tubulares e acabamentos de pontas coloridos |  |  |  | m2 | 59.34 |  | 455.6 |  | 27035.304 |  |  | COMPOSIÇÃO AUXILIAR VER MEMÓRIA
38.8 | Peitoril de granito cinza polido, 20 cm, esp. 2cm |  |  |  | m | 173.11 |  | 56.07 |  | 9706.2777 |  |  | IOPES ITEM 130308 JUNHO/2014 BDI 28 % proporcional 20 cm
38.9 | Peitoril de granito cinza plido, 30cm, esp. 2cm |  |  |  | m | 26.55 |  | 84.1 | 0 | 2232.855 |  |  | IOPES ITEM 130308 JUNHO/2014 BDI 28 % proporcional 30 cm
38.10 | Meio-fio de concreto moldado in-loco, formas mad., nas dimensões 10 x 30 cm, incl. escavação, reaterro e bota-fora |  |  |  | m | 178.45 |  | 60.16 |  | 10735.552 |  |  | IOPES ITEM 200229 JUNHO/2014 BDI 28 %
38.11 | Chapisco com argamassa de cimento e areia média ou grossa lavada no traço 1:3, espessura 5 mm |  |  |  | m2 | 89.23 |  | 5.07 |  | 452.3961 |  |  | IOPES ITEM 120101 JUNHON/2014 BDI 28 %
38.12 | Reboco tipo paulista de argamassa de cimento, cal hidratada CH1e areia média ou grossa lavada no traço 1:0.5:6, espessura 25 mm |  |  |  | m2 | 89.23 |  | 41.95 |  | 3743.1985 |  |  | IOPES ITEM 120303 JUNHO/2014 BDI 28 %
38.13 | Pintura com tinta acrílica, marcas de referência, inclusive selador acrílico, em paredes a três demãos |  |  |  | m2 | 89.23 |  | 19.19 |  | 1712.3237 |  |  | IOPES ITEM 190106 JUNHON/2014 BDI 28 %
38.14 | Blocos pré-moldados de concreto tipo pavi-s, modelo "ondinha", espessura de 6 cm natural e resistência a compressão mínima de 35MPa, assentados sobre colchão de pó de pedra na espessura de 10 cm |  |  |  | m2 | 274.55 |  | 53.94 |  | 14809.227 |  |  | IOPES ITEM 200237 JUNHO/2014 BDI 28 %
38.15 | Blocos pré-moldados de concreto tipo pavi-s, modelo "ondinha", espessura de 6 cm colorido e resistência a compressão mínima de 35MPa, assentados sobre colchão de pó de pedra na espessura de 10 cm |  |  |  | m2 | 643.91 |  | 75.52 |  | 48628.0832 |  |  | IOPES ITEM 200237 JUNHO/2014 BDI 28 % + 40% POR SER COLORIDO (PESQUISA MERCADO)
38.16 | Blocos pré-moldados de concreto tipo pavi-s, modelo reticulado, espessura de 6 cm natural e resistência a compressão mínima de 35MPa, assentados sobre colchão de pó de pedra na espessura de 10 cm |  |  |  | m2 | 15.55 |  | 64.73 |  | 1006.5515 |  |  | IOPES ITEM 200237 JUNHO/2014 BDI 28 % + 20% POR SER RETICULADO (PESQUISA MERCADO)
38.17 | Caixa ralo em blocos pré-moldados e grelha articulada em FFA |  |  |  | un | 11 |  | 1368.75 |  | 15056.25 |  |  | DER ES ITEM 41241 NOV/2013 BDI 35%
38.18 | Fornec. e assent. de tubos de PVC EB-644 reforçado VINILFORT DN 150 mm, incl. acessórios e assentamento de conexões |  |  |  | m | 168 |  | 96.28 |  | 16175.04 |  |  | SINAPI ITEM 74168/001 JUNHO/2014 BDI 28 %
38.19 | Dreno profundo D -> 0,20 m c/ enchimento de brita e areia, escav. em material 1ª categoria, incl. transp. da brita e da areia, manilhas porosas |  |  |  | m | 92.45 |  | 109.49 |  | 10122.3505 |  |  | DER ES ITEM 40647 NOV/2013 BDI 35%
38.20 | Caixa coletora concreto armado H-> 2,00 m, inclusive escavação |  |  |  | und | 1 |  | 4037.01 |  | 4037.01 |  |  | DER ES ITEM 40563 NOV/2013 BDI 35%
38.21 | Ponto de torneira de jardim (para praças) |  |  |  | un | 4 |  | 263.73 |  | 1054.92 |  |  | IOPES ITEM 140703 JUNHO/2014 BDI 28 %
38.22 | Torneira para jardim de 3/4" marcas de referência |  |  |  | un | 4 |  | 63.67 |  | 254.68 |  |  | IOPES ITEM 170309 JUNHO/2014 BDI 28 %
38.23 | Caixa de inspeção em alv. bloco concreto 9x19x39cm, dim. 60x60cm e Hmáx=1m, c/ tampa de ferro fundido 40x40cm, lastro de concreto esp.10cm, revest. interno c/ chapisco e reboco impermeabiliz, incl. escavação, reaterro e enchimento |  |  |  | un | 4 |  | 510.52 |  | 2042.08 |  |  | IOPES ITEM 141110 JUNHO/2014 BDI 28 %
38.24 | Envelopamento em concreto simples com consumo mínimo de cimento de 250kg/m3, inclusive escavação para profundidade mínima do eletroduto de 50 cm, de 25 x 30 cm, para 1 eletroduto |  |  |  | m | 150 |  | 40.19 |  | 6028.5 |  |  | IOPES ITEM 150701 JUNHO/2014 BDI 28 %
38.25 | Caixa de passagem de alvenaria de blocos de concreto 9x19x39cm, dimensões de 40x40x50cm, com revestimento interno em chapisco e reboco, tampa de concreto esp.5cm e lastro de brita 5 cm |  |  |  | un | 14 |  | 126.4 |  | 1769.6 |  |  | IOPES ITEM 150615 JUNHO/2014 BDI 28 %
38.26 | Eletroduto de PVC rígido roscável, diâm. 3/4" (25mm), inclusive conexões |  |  |  | m | 48 |  | 12.77 |  | 612.96 |  |  | IOPES ITEM 151126 JUNHO/2014 BDI 28 %
38.27 | Eletroduto de PVC rígido roscável, diâm. 1" (32mm), inclusive conexões |  |  |  | m | 42 |  | 18.11 |  | 760.62 |  |  | IOPES ITEM 151127 JUNHO/2014 BDI 28 %
38.28 | Eletroduto de PVC rígido roscável, diâm. 1 1/4" (40mm), inclusive conexões |  |  |  | m | 60 |  | 20.97 |  | 1258.2 |  |  | IOPES ITEM 151128 JUNHO/2014 BDI 28 %
38.29 | Fio ou cabo de cobre termoplástico, com isolamento para 1000V, seção de 6.0 mm2 |  |  |  | m | 250 |  | 7.53 |  | 1882.5 |  |  | IOPES ITEM 151419 JUNHO/2014 BDI 28 %
38.30 | Fio ou cabo de cobre termoplástico, com isolamento para 1000V, seção de 10.0 mm2 |  |  |  | m | 250 |  | 9.33 |  | 2332.5 |  |  | IOPES ITEM 151420 JUNHO/2014 BDI 28 %
38.31 | Quadro de distribuição de energia, de embutir, com 12 divisões modulares com barramento |  |  |  | un | 1 |  | 293.56 |  | 293.56 |  |  | IOPES ITEM 150306 JUNHO/2014 BDI 28 %
38.32 | Poste circular de concreto de 9m padrão ESCELSA, incl. luminária tipo 4 pétalas mod. PHOENIX 400 SR Tecnowatt, com 4 lâmpadas vapor metálico de 400W e reator alto fator de potência 400W/220V-marca de referência e relés fotoelétricos |  |  |  | un | 2 |  | 4324 |  | 8648 |  |  | LABOR/UFES ITEM 180403 MAIO/2014 BDI 28%
38.33 | Fornecimento e instalação de poste ornamental com altura de 3,00 m, pintado com tinta esmalte sintético a duas demãos, sobre fundo anticorrosivo, incl. duas luminárias com uma lâmpada vapor metálico de 150W, reator alto fator de potência 150W/220V e relés fotoelétricos cada |  |  |  | un | 12 |  | 1154.27 |  | 13851.24 |  |  | COMPOSIÇÃO AUXILIAR VER MEMÓRIA
38.34 | Banco de concreto armado aparente Fck=15 MPa, apoios de concr., compr. de 2,00m, larg. de 45cm, esp. de 7cm e alt. de 45cm |  |  |  | un | 8 |  | 392.12 |  | 3136.96 |  |  | IOPES ITEM 210304 JUNHO/2014 BDI 28 % proporcional 2,00 m
38.35 | Fornec. e instalação de lixeira suspença 50 litros, em fibra-de-vidro ou polietileno com supurte em tubo galvanizado (pedestal) |  |  |  | un | 5 |  | 276.86 |  | 1384.3 |  |  | COMPOSIÇÃO AUXILIAR VER MEMÓRIA
38.36 | Conjunto de 03 mastros, para bandeira, em ferro galvanizado, 2 com 7,50m de altura e 1 com 9,0m de altura, nos diâmetros de 4", 3" e 2", inclusive base de concreto |  |  |  | un | 1 |  | 5223.82 |  | 5223.82 |  |  | IOPES ITEM 200501 JUNHO/2014 BDI 28 %
38.37 | Escada tipo marinheiro de tubo de ferro 1" e 3/4", com h=4.20m, para acesso a caixa d'água, inclusive pintura em esmalte sintético, conforme detalhe em projeto |  |  |  | und | 1 |  | 739.66 |  | 739.66 |  |  | IOPES ITEM 200513 JUNHO/2014 BDI 28 %
38.38 | Varal externo para secagem de roupas, em estrutura em trilhos metálicos TR-68, com tirantes em cabos de aço revestidos e estais de sustentação |  |  |  | und | 1 |  | 6672.3 |  | 6672.3 |  | 339275.6598 | COMPOSIÇÃO AUXILIAR VER MEMÓRIA
DATA: 22/07/2014 |  | ELABORADO POR: |  |  | VISTO: |  | TOTAL A |  |  | 3151968.1439 |  | 3151968.1439
TRANSPORTAR
P L A N I L H A D E P R E Ç O S
| PREFEITURA MUNICIPAL DE |  | OBRA/SERVIÇO: CONSTRUÇÃO DE CENTRO DE EDUCAÇÃO INFANTIL |  |  |  | PRINCIPAIS REFERÊNCIAIS DE PREÇOS - BDI 28% |  |  |  |  | FOLHA
| PRESIDENTE KENNEDY | [5 empty] | IOPES - JUNHO/2014 (DATA BASE) |  |  |  |  | 15/15
| PMPK |  | LOCAL: LOCALIDADE DE SANTA LÚCIA - PRESIDENTE KENNEDY - ES |  |  |  | TOTAL
[7 empty] | TRANSPORTADO: |  |  | 3151968.1439 |  | 3151968.1439
PREÇOS
ITEM |  | D I S C R I M I N A Ç Ã O |  |  | UN. | QUANT. | UNITÁRIO |  | TOTAL |  | TOTAL/ITEM
39 | PLAY-GROUND | [8 empty] | 0
39.1 | Mureta de alvenaria de blocos cerâmicos 10x20x20cm, com pilaretes a cada 3 m, esp. 10cm e h=0.80m, revestido com chapisco e reboco, inclusive pilaretes, cintas e sapatas, empregando argamassa de cimento cal e areia |  |  |  | m2 | 28.78 |  | 256.62 |  | 7385.5236 |  |  | COMPOSIÇÃO AUXILIAR VER MEMÓRIA
39.2 | Portão de ferro de abrir em barra chata, inclusive chumbamento |  |  |  | m2 | 0.64 |  | 305.13 |  | 195.2832 |  |  | IOPES ITEM 071104 JUNHO/2014 BDI 28 %
39.3 | Pintura com tinta esmalte sintético, marcas de referência, a duas demãos, inclusive fundo anticorrosivo a uma demão, em metal |  |  |  | m2 | 1.28 |  | 15.08 |  | 19.3024 |  |  | IOPES ITEM 190417 JUNHO/2014 BDI 28 %
39.4 | Cerâmica 10x10cm, colorida, marcas de referência, empregando argamassa colante, inclusive rejuntamento esp. 5 mm com argamassa pré-fabricada em paredes internas e externas |  |  |  | m2 | 10 |  | 67.38 |  | 673.8 |  |  | IOPES ITEM 120220 JUNHO/2014 BDI 28 % + 30% POR SER COLORIDA
39.5 | Cerâmica 10 x 10 cm, na cor branca, marcas de referência, empregando argamassa colante, inclusive rejuntamento esp. 5 mm com argamassa pré-fabricada em paredes internas e externas |  |  |  | m2 | 50 |  | 51.83 |  | 2591.5 |  |  | IOPES ITEM 120220 JUNHO/2014 BDI 28 %
39.6 | Peitoril de granito cinza polido, 20 cm, esp. 2cm |  |  |  | m | 36 |  | 56.07 |  | 2018.52 |  |  | IOPES ITEM 130308 JUNHO/2014 BDI 28 % proporcional 20 cm
39.7 | Pilar circular concreto armado diam.= 20cm |  |  |  | m | 44 |  | 69.47 |  | 3056.68 |  |  | COMPOSIÇÃO AUXILIAR VER MEMÓRIA
39.8 | Projeto de Estrutura Metálica |  |  |  | m2 | 88.67 |  | 9.78 |  | 867.1926 |  |  | TABELA REFERENCIAL DE PREÇOS DE PROJETOS IOPES 2013
39.9 | Estrutura metálica em metalon 40x80mm galvanizado, pintada |  |  |  | m2 | 88.67 |  | 193.94 |  | 17196.6598 |  |  | COMPOSIÇÃO AUXILIAR VER MEMÓRIA
39.10 | Telha em aço galvanizado trapezoidal 40, e=0.50mm, pintura cor branca nas duas faces, inclusive acessório de fixação, ref. Stanto André, Eternit, Metform ou equivalente |  |  |  | m2 | 88.67 |  | 50.16 |  | 4447.6872 |  |  | IOPES ITEM 090220 JUNHO/2014 BDI 28 %
39.11 | Fornecimento e espalhamento de areia média lavada |  |  |  | m3 | 16.2 |  | 114.07 |  | 1847.934 |  |  | IOPES ITEM 200305 JUNHO/2014 BDI 28 %
39.12 | Gangorra em tronco de eucalipto nos diâmetros de 20 e 25 cm |  |  |  | un | 1 |  | 1041.63 |  | 1041.63 |  |  | LABOR/UFES ITEM 200510 MAIO/2014 BDI 28%
39.13 | Escorregador de aço galvanizado |  |  |  | un | 1 |  | 1180.18 |  | 1180.18 |  |  | LABOR/UFES ITEM 200567 MAIO/2014 BDI 28%
39.14 | Balanço de 3 lugares de aço galvanizado |  |  |  | un | 1 |  | 2321.09 |  | 2321.09 |  |  | LABOR/UFES ITEM 200569 MAIO/2014 BDI 28%
39.15 | Balanço giratório (gira-gira) em tubos de ferro galvanizado com diâmetro de 1” horizontais e verticais de 1.1/2” e espessura de parede de 1/8”, mbados em blocos de concreto e com pintura de base galvite e 2 demãos de acabamento, fornecimento e colocação |  |  |  | un | 1 |  | 4210.7 |  | 4210.7 |  | 49053.6828 | EMOP ITEM 09.015.0332-0 MAIO/2014 BDI 28 %
40 | PAISAGISMO | [8 empty] | 0
40.1 | Fornecimento e espalhamento de terra vegetal |  |  |  | m3 | 17.25 |  | 118.95 |  | 2051.8875 |  |  | IOPES ITEM 200307 JUNHO/2014 BDI 28 %
40.2 | Fornecimento e plantio de grama em placas tipo esmeralda |  |  |  | m2 | 345 |  | 16.01 |  | 5523.45 |  |  | IOPES ITEM 200326 JUNHO/2014 BDI 28 %
40.3 | Fornecimento e plantio de Palmeiras Imperiais com 3,00m de tronco |  |  |  | un | 10 |  | 805.95 |  | 8059.5 |  |  | Horto Santa Helena - Gonzaga (28) 999441772 | (600,00 + 09.002.0001-0 EMOP - 29,65) x 1,28 (BDI) = 805,95
40.4 | Fornecimento e plantio de Patas de Elefante (adultas) - nolina, 1,00 m |  |  |  | un | 11 |  | 385.7 |  | 4242.7 |  |  | Horto Santa Helena - Gonzaga (28) 999441772 | (300,00 + 09.002.0012-0 EMOP - 1,33) x 1,28 (BDI) = 385,70
40.5 | Fornecimento e plantio de Lírios da Paz (adultos) - muda |  |  |  | un | 27 |  | 33.7 |  | 909.9 |  |  | Horto Santa Helena - Gonzaga (28) 999441772 | (25,00 + 09.002.0012-0 EMOP - 1,33) x 1,28 (BDI) = 33,70
40.6 | Fornecimento e plantio de Mini Ixória (torrão) - formada, 0,30 m |  |  |  | un | 19 |  | 33.7 |  | 640.3 |  |  | Horto Santa Helena - Gonzaga (28) 999441772 | (25,00 + 09.002.0012-0 EMOP - 1,33) x 1,28 (BDI) = 33,70
40.7 | Fornecimento e plantio de Ravenala com 2,00m de altura |  |  |  | un | 2 |  | 293.95 |  | 587.9 |  | 22015.6375 | Horto Santa Helena - Gonzaga (28) 999441772 | (200,00 + 09.002.0001-0 EMOP - 29,65) x 1,28 (BDI) = 293,95
41 | TRATAMENTO, CONSERVAÇÃO E LIMPEZA PÓS OBRA | [8 empty] | 0
41.1 | Limpeza geral da obra |  |  |  | m2 | 785.13 |  | 8.68 |  | 6814.9284 |  |  | IOPES ITEM 200401 JUNHO/2014 BDI 28 %
41.2 | Limpeza geral de obras (praças e jardins) |  |  |  | m2 | 1662.51 |  | 0.87 |  | 1446.3837 |  | 8261.3121 | IOPES ITEM 200402 JUNHO/2014 BDI 28 %
DATA: 22/07/2014 |  | ELABORADO POR: |  |  | VISTO: |  | TOTAL |  |  | 3231298.7763 |  | 3231298.7763