## Plan1
P L A N I L H A D E P R E Ç O S
| PREFEITURA MUNICIPAL DE |  | OBRA/SERVIÇO: REFORMA DA ESCOLA BERY BARRETO DE ARAÚJO
| PRESIDENTE KENNEDY | [6 empty] | FOLHA |  |  |  | 1/30
| PMPK |  | LOCAL: LOCALIDADE DE JAQUEIRA - PRESIDENTE KENNEDY - ES |  |  |  | TOTAL
TRANSPORTADO:
PREÇOS
ITEM |  | D I S C R I M I N A Ç Ã O |  |  | UNIDADE | QUANT. | UNITÁRIO |  | TOTAL |  | TOTAL/ITEM
1 | SERVIÇOS PRELIMINARES
1.1 | Placa de Obra padrão PMPK |  |  |  | m2 | 2 |  | 225 |  | 450 |  | 450
DISCRIMINAÇÃO DOS SERVIÇOS POR AMBIENTE
2 | AMBIENTE Nº1 - CIRCULAÇÃO / SAGUÃO
2.1 | SERVIÇOS PRELIMINARES
2.1.1 | Demolição e retirada de piso cerâmico, inclusive lastro de contrapiso |  |  |  | m2 | 120 |  | 6.21 |  | 745.2
2.1.2 | Demolição e retirada de revestimento antigo em reboco, altura de 1,50 m |  |  |  | m2 | 135.15 |  | 2.39 |  | 323.01
2.1.3 | Demolição de alvenaria |  |  |  | m3 | 2.05 |  | 14.33 |  | 29.38
2.1.4 | Retirada, deslocam. e reinstal. de antena de TV parabólica, para a cobertura do edifício |  |  |  | un | 1 |  | 253 |  | 253 |  | 1350.59
2.2 | INSTALAÇÕES HIDRO-SANITÁRIAS
2.2.1 | Bebedouro industrial aço inox interno externo (0,90x1,80x0,58)m, Vazão=220 l/h,
| serpentina inox, torneira jato esp. cromada, filtro de carvão ativado |  |  |  | un | 1 |  | 1628.8 |  | 1628.8
2.2.2 | Tubo de pvc soldável marrom diâmetro 32mm (1"), inclusive conexões |  |  |  | m | 12 |  | 6.21 |  | 74.52
2.2.3 | Tubo de pvc soldável marrom diâmetro 25mm (3/4"), inclusive conexões |  |  |  | m | 3 |  | 3.58 |  | 10.74
2.2.4 | Registro de gaveta com canopla cromada diâmetro 25mm (3/4") |  |  |  | un | 1 |  | 48.76 |  | 48.76
2.2.5 | Tubo de pvc branco para esgoto diâmetro 40mm, inclusive conexões |  |  |  | m | 3 |  | 6.11 |  | 18.33
2.2.6 | Tubo de pvc branco para esgoto diâmetro 50mm, inclusive conexões |  |  |  | m | 24 |  | 9.65 |  | 231.6
2.2.7 | Caixa sifonada de pvc 150x150x50mm, com grelha cromada |  |  |  | un | 5 |  | 26.18 |  | 130.9 |  | 2143.65
2.3 | INSTALAÇÕES ELÉTRICAS
2.3.1 | Ponto para luminária de duas lâmpadas fluorescentes de 40W, completa, com reator
| duplo-127V, partida rápida e soquete antivibratório |  |  |  | un | 18 |  | 112.64 |  | 2027.52
2.3.2 | Ponto para interruptor de uma tecla simples 10A/250V, com placa 4x2" |  |  |  | un | 7 |  | 42.58 |  | 298.06
2.3.3 | Ponto para interruptor de duas teclas simples 10A/250V, com placa 4x2" |  |  |  | un | 2 |  | 45.36 |  | 90.72
2.3.4 | Ponto para tomada simples 2 polos universal 10A/250V, com placa 4x2" |  |  |  | un | 5 |  | 49.85 |  | 249.25
2.3.5 | Quadro de distribuição para 6 circuitos |  |  |  | un | 1 |  | 35.92 |  | 35.92
2.3.6 | Ponto para campainha tipo prato |  |  |  | un | 1 |  | 159.84 |  | 159.84 |  | 2861.31
2.4 | INSTALAÇÕES TELEFÔNICAS
2.4.1 | Quadro de dristrição Telefônico |  |  |  | un | 1 |  | 63.85 |  | 63.85 |  | 63.85
2.5 | PAREDES E PAINÉIS
2.5.1 | Alvenaria de blocos cerâmicos 10 furos 10x20x20 cm, assentados com argamassa
| mista de cimento, cal hidratada e areia traço 1:0,5:8, esp. das paredes 10 cm |  |  |  | m2 | 1.3 |  | 18.99 |  | 24.69 |  | 24.69
2.6 | REVESTIMENTO
2.6.1 | Chapisco com argamassa de cimento e areia média ou grossa lavada no traço 1:3,
| espessura 5 mm |  |  |  | m2 | 185.15 |  | 2.39 |  | 442.51
2.6.2 | Reboco com argamassa de cimento, cal hidratada e areia no traço 1:0,5:6, espess. 25 mm |  |  |  | m2 | 185.15 |  | 16.43 |  | 3042.01
2.6.3 | Assentamento de pastilhas cerâmicas (10x10)cm, com uso de cimento colante,
| inclusive rejuntamento |  |  |  | m2 | 135.15 |  | 28.36 |  | 3832.85
2.6.4 | Rodaparede em granito 5x1,5 cm, com uso de cimento colante |  |  |  | m | 90.1 |  | 18.2 |  | 1639.82 |  | 8957.19
2.7 | PISOS
2.7.1 | Lastro de contrapiso em concreto não estrutural, espessura de 6 cm |  |  |  | m2 | 173.51 |  | 17.04 |  | 2956.61
2.7.2 | Piso em argamassa de alta resistência tipo granilite (korodur), com juntas plásticas de
| dilatação, com acabamento polido, inclusive regularização |  |  |  | m2 | 173.51 |  | 34.46 |  | 5979.15
2.7.3 | Rodapé em argamassa de alta resist. tipo granilite (korodur), alt.=7cm e esp.=10 mm |  |  |  | m | 90.1 |  | 13.13 |  | 1183.01 |  | 10118.77
DATA: 03/03/2005 |  | ELABORADO POR: |  |  | VISTO: |  | TOTAL A |  |  | 25970.05 |  | 25970.05
TRANSPORTAR

## Plan2
P L A N I L H A D E P R E Ç O S
| PREFEITURA MUNICIPAL DE |  | OBRA/SERVIÇO: REFORMA DA ESCOLA BERY BARRETO DE ARAÚJO
| PRESIDENTE KENNEDY | [6 empty] | FOLHA |  |  |  | 2/30
| PMPK |  | LOCAL: LOCALIDADE DE JAQUEIRA - PRESIDENTE KENNEDY - ES |  |  |  | TOTAL
[7 empty] | TRANSPORTADO: |  |  | 25970.05 |  | 25970.05
PREÇOS
ITEM |  | D I S C R I M I N A Ç Ã O |  |  | UNIDADE | QUANT. | UNITÁRIO |  | TOTAL |  | TOTAL/ITEM
2.8 | ESQUADRIAS
2.8.1 | Portão em barras de alumínio natural 2,0x2,50 m, inclcusive dobradiças e fechadura
| externa em latão cromado |  |  |  | m2 | 5 |  | 275.45 |  | 1377.25 |  | 1377.25
2.9 | PINTURA
2.9.1 | Emassamento de paredes internas e tetos, com duas demãos de massa à base de PVA,
| com uso de fundo preparador de paredes |  |  |  | m2 | 258.38 |  | 5.62 |  | 1452.1
2.9.2 | Emassamento de paredes externas, com duas demãos de massa acrílica, com uso
| de fundo preparador de paredes |  |  |  | m2 | 62.72 |  | 7.36 |  | 461.62
2.9.3 | Pintura acrílica 1ª linha, três demãos, inclusive uso de fundo preparador de paredes |  |  |  | m2 | 321.1 |  | 9.34 |  | 2999.07 |  | 4912.79
2.10 | SERVIÇOS COMPLEMENTARES
2.10.1 | Banco em ferro fundido com assento e encosto em madeira de lei, colocado, inclusive
| pintura esmalte sintético com uso de fundo anticorrosivo |  |  |  | un | 6 |  | 252.2 |  | 1513.2 |  | 1513.2
3 | AMBIENTE Nº2 - SALA DOS PROFESSORES
3.1 | SERVIÇOS PRELIMINARES
3.1 | Demolição e retirada de piso cerâmico, inclusive lastro de contrapiso |  |  |  | m2 | 22.2 |  | 6.21 |  | 137.86
3.2 | Demolição e retirada de revestimento antigo em reboco, altura de 1,50 m |  |  |  | m2 | 27.6 |  | 2.39 |  | 65.96
3.3 | Retirada de janelas, inclusive batentes |  |  |  | m2 | 4.4 |  | 7.47 |  | 32.87 |  | 236.69
3.2 | INSTALAÇÕES ELÉTRICAS
3.2.1 | Ponto para luminária de duas lâmpadas fluorescentes de 40W, completa, com reator
| duplo-127V, partida rápida e soquete antivibratório |  |  |  | un | 2 |  | 112.64 |  | 225.28
3.2.2 | Ponto para interruptor de uma tecla simples 10A/250V, com placa 4x2" |  |  |  | un | 1 |  | 42.58 |  | 42.58
3.2.3 | Ponto para tomada simples 2 polos universal 10A/250V, com placa 4x2" |  |  |  | un | 6 |  | 49.85 |  | 299.1
3.2.4 | Ponto para ventilador de teto, com alojamento para luminária, controle de velocidade,
| ventilação e reversão |  |  |  | un | 1 |  | 130.58 |  | 130.58 |  | 697.54
3.3 | INSTALAÇÕES TELEFÔNICAS
3.3.1 | Ponto para telefone e interfone em caixa 4x2", padrão Telemar |  |  |  | un | 1 |  | 43.55 |  | 43.55 |  | 43.55
3.4 | REVESTIMENTO
3.4.1 | Chapisco com argamassa de cimento e areia média ou grossa lavada no traço 1:3,
| espessura 5 mm |  |  |  | m2 | 27.6 |  | 2.39 |  | 65.96
3.4.2 | Reboco com argamassa de cimento, cal hidratada e areia no traço 1:0,5:6, espess. 25 mm |  |  |  | m2 | 27.6 |  | 16.43 |  | 453.47
3.4.3 | Assentamento de pastilhas cerâmicas (10x10)cm, com uso de cimento colante,
| inclusive rejuntamento |  |  |  | m2 | 27.6 |  | 28.36 |  | 782.74
3.4.4 | Rodaparede em granito 5x1,5 cm, com uso de cimento colante |  |  |  | m | 18.4 |  | 18.2 |  | 334.88
3.4.5 | Peitoril em granito largura de 20cm e espessura de 2cm |  |  |  | m | 4 |  | 22.88 |  | 91.52 |  | 1728.57
3.5 | PISOS
3.5.1 | Lastro de contrapiso em concreto não estrutural, espessura de 6 cm |  |  |  | m2 | 22.2 |  | 17.04 |  | 378.29
3.5.2 | Piso em argamassa de alta resistência tipo granilite (korodur), com juntas plásticas de
| dilatação, com acabamento polido, inclusive regularização |  |  |  | m2 | 22.2 |  | 34.46 |  | 765.01
3.5.3 | Rodapé em argamassa de alta resist. tipo granilite (korodur), alt.=7cm e esp.=10 mm |  |  |  | m | 18.4 |  | 13.13 |  | 241.59 |  | 1384.89
DATA: 03/03/2005 |  | ELABORADO POR: |  |  | VISTO: |  | TOTAL A |  |  | 37864.53 |  | 37864.53
TRANSPORTAR

## Plan3
P L A N I L H A D E P R E Ç O S
| PREFEITURA MUNICIPAL DE |  | OBRA/SERVIÇO: REFORMA DA ESCOLA BERY BARRETO DE ARAÚJO
| PRESIDENTE KENNEDY | [6 empty] | FOLHA |  |  |  | 3/30
| PMPK |  | LOCAL: LOCALIDADE DE JAQUEIRA - PRESIDENTE KENNEDY - ES |  |  |  | TOTAL
[7 empty] | TRANSPORTADO: |  |  | 37864.53 |  | 37864.53
PREÇOS
ITEM |  | D I S C R I M I N A Ç Ã O |  |  | UNIDADE | QUANT. | UNITÁRIO |  | TOTAL |  | TOTAL/ITEM
3.6 | ESQUADRIAS
3.6.1 | Janela de correr, em alumínio natural, quatro bandeiras sendo duas fixas e duas móveis
| 2x1,1 m |  |  |  | m2 | 4.4 |  | 265.35 |  | 1167.54 |  | 1167.54
3.7 | VIDROS
3.7.1 | Vidro liso fumê espessura de 3 mm, colocado |  |  |  | m2 | 3.08 |  | 59.8 |  | 184.18 |  | 184.18
3.8 | PINTURA
3.8.1 | Emassamento de paredes internas e tetos, com duas demãos de massa à base de PVA,
| com uso de fundo preparador de paredes |  |  |  | m2 | 48.16 |  | 5.62 |  | 270.66
3.8.2 | Pintura acrílica 1ª linha, três demãos, inclusive uso de fundo preparador de paredes |  |  |  | m2 | 48.16 |  | 9.34 |  | 449.81
3.8.3 | Pintura esmalte sintético, inclusive uso de fundo branco nivelador, a duas demãos |  |  |  | m2 | 9.24 |  | 8.65 |  | 79.93 |  | 800.4
4 | AMBIENTES Nº3 - SALA DE AULA
4.1 | SERVIÇOS PRELIMINARES
4.1.1 | Demolição e retirada de piso cerâmico, inclusive lastro de contrapiso |  |  |  | m2 | 42.6 |  | 6.21 |  | 264.55
4.1.2 | Demolição e retirada de revestimento antigo em reboco, altura de 1,50 m |  |  |  | m2 | 40.6 |  | 2.39 |  | 97.03
4.1.3 | Retirada de portas e janelas, inclusive batentes |  |  |  | m2 | 10.48 |  | 7.47 |  | 78.29 |  | 439.87
4.2 | INSTALAÇÕES ELÉTRICAS
4.2.1 | Ponto para luminária de duas lâmpadas fluorescentes de 40W, completa, com reator
| duplo-127V, partida rápida e soquete antivibratório |  |  |  | un | 4 |  | 112.64 |  | 450.56
4.2.2 | Ponto para interruptor de duas teclas simples 10A/250V, com placa 4x2" |  |  |  | un | 1 |  | 45.36 |  | 45.36
4.2.3 | Ponto para tomada simples 2 polos universal 10A/250V, com placa 4x2" |  |  |  | un | 4 |  | 49.85 |  | 199.4
4.2.4 | Ponto para ventilador de teto, com alojamento para luminária, controle de velocidade,
| ventilação e reversão |  |  |  | un | 2 |  | 130.58 |  | 261.16 |  | 956.48
4.3 | INSTALAÇÕES DE ANTENA DE TV
4.3.1 | Ponto para antena de TV coletiva externa parabólica, em caixa 4x2" |  |  |  | un | 1 |  | 43.2 |  | 43.2 |  | 43.2
4.4 | PAREDES E PAINÉIS
4.4.1 | Alvenaria de blocos cerâmicos 10 furos 10x20x20 cm, assentados com argamassa
| mista de cimento, cal hidratada e areia traço 1:0,5:8, esp. das paredes 10 cm |  |  |  | m2 | 22.36 |  | 18.99 |  | 424.62 |  | 424.62
4.5 | REVESTIMENTO
4.5.1 | Chapisco com argamassa de cimento e areia média ou grossa lavada no traço 1:3,
| espessura 5 mm |  |  |  | m2 | 40.6 |  | 2.39 |  | 97.03
4.5.2 | Reboco com argamassa de cimento, cal hidratada e areia no traço 1:0,5:6, espess. 25 mm |  |  |  | m2 | 40.6 |  | 16.43 |  | 667.06
4.5.3 | Assentamento de pastilhas cerâmicas (10x10)cm, com uso de cimento colante,
| inclusive rejuntamento |  |  |  | m2 | 34.1 |  | 28.36 |  | 967.08
4.5.4 | Rodaparede em granito 5x1,5 cm, com uso de cimento colante |  |  |  | m | 17.4 |  | 18.2 |  | 316.68
4.5.5 | Peitoril em granito largura de 20cm e espessura de 2cm |  |  |  | m | 8 |  | 22.88 |  | 183.04 |  | 2230.89
4.6 | PISOS
4.6.1 | Lastro de contrapiso em concreto não estrutural, espessura de 6 cm |  |  |  | m2 | 42.6 |  | 17.04 |  | 725.9
DATA: 03/03/2005 |  | ELABORADO POR: |  |  | VISTO: |  | TOTAL A |  |  | 44837.61 |  | 44111.71
TRANSPORTAR

## Plan4
P L A N I L H A D E P R E Ç O S
| PREFEITURA MUNICIPAL DE |  | OBRA/SERVIÇO: REFORMA DA ESCOLA BERY BARRETO DE ARAÚJO
| PRESIDENTE KENNEDY | [6 empty] | FOLHA |  |  |  | 4/30
| PMPK |  | LOCAL: LOCALIDADE DE JAQUEIRA - PRESIDENTE KENNEDY - ES |  |  |  | TOTAL
[7 empty] | TRANSPORTADO: |  |  | 44837.61 |  | 44111.71
PREÇOS
ITEM |  | D I S C R I M I N A Ç Ã O |  |  | UNIDADE | QUANT. | UNITÁRIO |  | TOTAL |  | TOTAL/ITEM
4.6.2 | Piso em argamassa de alta resistência tipo granilite (korodur), com juntas plásticas de
| dilatação, com acabamento polido, inclusive regularização |  |  |  | m2 | 42.6 |  | 34.46 |  | 1468
4.6.3 | Rodapé em argamassa de alta resist. tipo granilite (korodur), alt.=7cm e esp.=10 mm |  |  |  | m | 25.4 |  | 13.13 |  | 333.5 |  | 2527.4
4.7 | ESQUADRIAS
4.7.1 | Janela de correr, em alumínio natural, quatro bandeiras sendo duas fixas e duas móveis
| 2x1,1 m, com grade de proteção em tela galvanizada, inclusive pintura |  |  |  | m2 | 8.8 |  | 456.64 |  | 4018.43
4.7.2 | Porta almofadada, madeira de lei 0,80x2,10 m, com visor de vidro, inclusive aduela,
| alizares, dobradiças e fechadura externa em latão cromado |  |  |  | un | 1 |  | 255.64 |  | 255.64 |  | 4274.07
4.8 | VIDROS
4.8.1 | Vidro liso fumê espessura de 3 mm, colocado |  |  |  | m2 | 6.16 |  | 59.8 |  | 368.37 |  | 368.37
4.9 | PINTURA
4.9.1 | Emassamento de paredes internas e tetos, com duas demãos de massa à base de PVA,
| com uso de fundo preparador de paredes |  |  |  | m2 | 75.35 |  | 5.62 |  | 423.47
4.9.2 | Pintura acrílica 1ª linha, três demãos, inclusive uso de fundo preparador de paredes |  |  |  | m2 | 75.35 |  | 9.34 |  | 703.77
4.9.3 | Pintura esmalte sintético, inclusive uso de fundo branco nivelador, a duas demãos |  |  |  | m2 | 3.36 |  | 8.65 |  | 29.06 |  | 1156.3
4.10 | SERVIÇOS COMPLEMENTARES
4.10.1 | Quadro de giz novo, completo, inclusive requadro em granito e porta giz |  |  |  | m2 | 6 |  | 78.25 |  | 469.5
4.10.2 | Quadro mural de aviso em azulejos, inclusive requadro de granito |  |  |  | m2 | 1.35 |  | 149.92 |  | 202.39 |  | 671.89
5 | AMBIENTES Nº4 - SECRETARIA
5.1 | SERVIÇOS PRELIMINARES
5.1.1 | Demolição e retirada de piso cerâmico, inclusive lastro de contrapiso |  |  |  | m2 | 17.74 |  | 6.21 |  | 110.17
5.1.2 | Demolição e retirada de revestimento antigo em reboco, altura de 1,50 m |  |  |  | m2 | 24.15 |  | 2.39 |  | 57.72
5.1.3 | Retirada de portas e janelas, inclusive batentes |  |  |  | m2 | 6.08 |  | 7.47 |  | 45.42 |  | 213.31
5.2 | INSTALAÇÕES ELÉTRICAS
5.2.1 | Ponto para luminária de duas lâmpadas fluorescentes de 20W, completa, com reator
| duplo-127V, partida rápida e soquete antivibratório |  |  |  | un | 4 |  | 55.22 |  | 220.88
5.2.2 | Ponto para interruptor de duas teclas simples 10A/250V, com placa 4x2" |  |  |  | un | 1 |  | 45.36 |  | 45.36
5.2.3 | Ponto para tomada simples 2 polos universal 10A/250V, com placa 4x2" |  |  |  | un | 2 |  | 49.85 |  | 99.7
5.2.4 | Ponto para ventilador de teto, com alojamento para luminária, controle de velocidade,
| ventilação e reversão |  |  |  | un | 1 |  | 130.58 |  | 130.58 |  | 496.52
5.3 | INSTALAÇÕES TELEFÔNICAS
5.3.1 | Ponto para telefone e interfone em caixa 4x2", padrão Telemar |  |  |  | un | 1 |  | 43.55 |  | 43.55 |  | 43.55
5.4 | REVESTIMENTO
5.4.1 | Chapisco com argamassa de cimento e areia média ou grossa lavada no traço 1:3,
| espessura 5 mm |  |  |  | m2 | 24.15 |  | 2.39 |  | 57.72
5.4.2 | Reboco com argamassa de cimento, cal hidratada e areia no traço 1:0,5:6, espess. 25 mm |  |  |  | m2 | 24.15 |  | 16.43 |  | 396.78
5.4.3 | Assentamento de pastilhas cerâmicas (10x10)cm, com uso de cimento colante,
| inclusive rejuntamento |  |  |  | m2 | 24.15 |  | 28.36 |  | 684.89
5.4.4 | Peitoril em granito largura de 20cm e espessura de 2cm |  |  |  | m | 4.8 |  | 22.88 |  | 109.82
DATA: 03/03/2005 |  | ELABORADO POR: |  |  | VISTO: |  | TOTAL A |  |  | 55112.33 |  | 53863.12
TRANSPORTAR

## Plan5
P L A N I L H A D E P R E Ç O S
| PREFEITURA MUNICIPAL DE |  | OBRA/SERVIÇO: REFORMA DA ESCOLA BERY BARRETO DE ARAÚJO
| PRESIDENTE KENNEDY | [6 empty] | FOLHA |  |  |  | 5/30
| PMPK |  | LOCAL: LOCALIDADE DE JAQUEIRA - PRESIDENTE KENNEDY - ES |  |  |  | TOTAL
[7 empty] | TRANSPORTADO: |  |  | 55112.33 |  | 53863.12
PREÇOS
ITEM |  | D I S C R I M I N A Ç Ã O |  |  | UNIDADE | QUANT. | UNITÁRIO |  | TOTAL |  | TOTAL/ITEM
5.4.5 | Rodaparede em granito 5x1,5 cm, com uso de cimento colante |  |  |  | m | 16.1 |  | 18.2 |  | 293.02 |  | 1542.23
5.5 | PISOS
5.5.1 | Lastro de contrapiso em concreto não estrutural, espessura de 6 cm |  |  |  | m2 | 17.74 |  | 17.04 |  | 302.29
5.5.2 | Piso em argamassa de alta resistência tipo granilite (korodur), com juntas plásticas de
| dilatação, com acabamento polido, inclusive regularização |  |  |  | m2 | 17.74 |  | 34.46 |  | 611.32
5.5.3 | Rodapé em argamassa de alta resist. tipo granilite (korodur), alt.=7cm e esp.=10 mm |  |  |  | m | 16.1 |  | 13.13 |  | 211.39 |  | 1125
5.6 | ESQUADRIAS
5.6.1 | Janela de correr, em alumínio natural, quatro bandeiras sendo duas fixas e duas móveis
| 2x1,1 m, com grade de proteção em tela galvanizada, inclusive pintura |  |  |  | m2 | 4.4 |  | 456.64 |  | 2009.22
5.6.2 | Janela tipo guilhotina, em alumínio natural, 1,0x0,8m |  |  |  | m2 | 0.8 |  | 248.31 |  | 198.65
5.6.3 | Porta almofadada, madeira de lei 0,80x2,10 m, inclusive aduela, alizares, dobradiças
| e fechadura externa em latão cromado |  |  |  | un | 1 |  | 230.55 |  | 230.55 |  | 2438.42
5.7 | VIDROS
5.7.1 | Vidro liso fumê espessura de 3 mm, colocado |  |  |  | m2 | 3.64 |  | 59.8 |  | 217.67 |  | 217.67
5.8 | PINTURA
5.8.1 | Emassamento de paredes internas e tetos, com duas demãos de massa à base de PVA,
| com uso de fundo preparador de paredes |  |  |  | m2 | 39.9 |  | 5.62 |  | 224.24
5.8.2 | Pintura acrílica 1ª linha, três demãos, inclusive uso de fundo preparador de paredes |  |  |  | m2 | 39.9 |  | 9.34 |  | 372.67
5.8.3 | Pintura esmalte sintético, inclusive uso de fundo branco nivelador, a duas demãos |  |  |  | m2 | 3.36 |  | 8.65 |  | 29.06 |  | 625.97
6 | AMBIENTES Nº5 - SALA DO DIRETOR
6.1 | SERVIÇOS PRELIMINARES
6.1.1 | Demolição e retirada de piso cerâmico, inclusive lasro de contrapiso |  |  |  | m2 | 8.77 |  | 6.21 |  | 54.46
6.1.2 | Demolição e retirada de revestimento antigo em reboco, altura de 1,50 m |  |  |  | m2 | 17.25 |  | 2.39 |  | 41.23
6.1.3 | Retirada de portas e janelas, inclusive batentes |  |  |  | m2 | 3.88 |  | 7.47 |  | 28.98 |  | 124.67
6.2 | INSTALAÇÕES ELÉTRICAS
6.2.1 | Ponto para luminária de duas lâmpadas fluorescentes de 40W, completa, com reator
| duplo-127V, partida rápida e soquete antivibratório |  |  |  | un | 2 |  | 112.64 |  | 225.28
6.2.2 | Ponto para interruptor de uma tecla simples 10A/250V, com placa 4x2" |  |  |  | un | 1 |  | 42.58 |  | 42.58
6.2.3 | Ponto para tomada simples 2 polos universal 10A/250V, com placa 4x2" |  |  |  | un | 2 |  | 49.85 |  | 99.7
6.2.4 | Ponto para ventilador de teto, com alojamento para luminária, controle de velocidade,
| ventilação e reversão |  |  |  | un | 1 |  | 130.58 |  | 130.58 |  | 498.14
6.3 | INSTALAÇÕES TELEFÔNICAS
6.3.1 | Ponto para telefone e interfone em caixa 4x2", padrão Telemar |  |  |  | un | 1 |  | 43.55 |  | 43.55 |  | 43.55
6.4 | REVESTIMENTO
6.4.1 | Chapisco com argamassa de cimento e areia média ou grossa lavada no traço 1:3,
| espessura 5 mm |  |  |  | m2 | 17.25 |  | 2.39 |  | 41.23
6.4.2 | Reboco com argamassa de cimento, cal hidratada e areia no traço 1:0,5:6, espess. 25 mm |  |  |  | m2 | 17.25 |  | 16.43 |  | 283.42
6.4.3 | Assentamento de pastilhas cerâmicas (10x10)cm, com uso de cimento colante,
| inclusive rejuntamento |  |  |  | m2 | 17.25 |  | 28.36 |  | 489.21
6.4.4 | Rodaparede em granito 5x1,5 cm, com uso de cimento colante |  |  |  | m | 11.5 |  | 18.2 |  | 209.3
6.4.5 | Peitoril em granito largura de 20cm e espessura de 2cm |  |  |  | m | 2 |  | 22.88 |  | 45.76 |  | 1068.92
DATA: 03/03/2005 |  | ELABORADO POR: |  |  | VISTO: |  | TOTAL A |  |  | 61547.69 |  | 61547.69
TRANSPORTAR

## Plan6
P L A N I L H A D E P R E Ç O S
| PREFEITURA MUNICIPAL DE |  | OBRA/SERVIÇO: REFORMA DA ESCOLA BERY BARRETO DE ARAÚJO
| PRESIDENTE KENNEDY | [6 empty] | FOLHA |  |  |  | 6/30
| PMPK |  | LOCAL: LOCALIDADE DE JAQUEIRA - PRESIDENTE KENNEDY - ES |  |  |  | TOTAL
[7 empty] | TRANSPORTADO: |  |  | 61547.69 |  | 61547.69
PREÇOS
ITEM |  | D I S C R I M I N A Ç Ã O |  |  | UNIDADE | QUANT. | UNITÁRIO |  | TOTAL |  | TOTAL/ITEM
6.5 | PISOS
6.5.1 | Lastro de contrapiso em concreto não estrutural, espessura de 6 cm |  |  |  | m2 | 8.77 |  | 17.04 |  | 149.44
6.5.2 | Piso em argamassa de alta resistência tipo granilite (korodur), com juntas plásticas de
| dilatação, com acabamento polido, inclusive regularização |  |  |  | m2 | 8.77 |  | 34.46 |  | 302.21
6.5.3 | Rodapé em argamassa de alta resist. tipo granilite (korodur), alt.=7cm e esp.=10 mm |  |  |  | m | 11.5 |  | 13.13 |  | 151 |  | 602.65
6.6 | ESQUADRIAS
6.6.1 | Janela de correr, em alumínio natural, quatro bandeiras sendo duas fixas e duas móveis
| 2x1,1 m, com grade de proteção em tela galvanizada, inclusive pintura |  |  |  | m2 | 2.2 |  | 456.64 |  | 1004.61
6.6.2 | Porta almofadada, madeira de lei 0,80x2,10 m, inclusive aduela, alizares, dobradiças
| e fechadura externa em latão cromado |  |  |  | un | 1 |  | 230.55 |  | 230.55 |  | 1235.16
6.7 | VIDROS
6.7.1 | Vidro liso fumê espessura de 3 mm, colocado |  |  |  | m2 | 1.54 |  | 59.8 |  | 92.09 |  | 92.09
6.8 | PINTURA
6.8.1 | Emassamento de paredes internas e tetos, com duas demãos de massa à base de PVA,
| com uso de fundo preparador de paredes |  |  |  | m2 | 25.54 |  | 5.62 |  | 143.53
6.8.2 | Pintura acrílica 1ª linha, três demãos, inclusive uso de fundo preparador de paredes |  |  |  | m2 | 25.54 |  | 9.34 |  | 238.54
6.8.3 | Pintura esmalte sintético, inclusive uso de fundo branco nivelador, a duas demãos |  |  |  | m2 | 3.36 |  | 8.65 |  | 29.06 |  | 411.13
7 | AMBIENTES Nº6 - APOIO PEDAGÓGICO
7.1 | SERVIÇOS PRELIMINARES
7.1.1 | Demolição e retirada de piso cerâmico, inclusive lastro de contrapiso |  |  |  | m2 | 9.55 |  | 6.21 |  | 59.31
7.1.2 | Demolição e retirada de revestimento antigo em reboco, altura de 1,50 m |  |  |  | m2 | 17.85 |  | 2.39 |  | 42.66
7.1.3 | Retirada de portas e janelas, inclusive batentes |  |  |  | m2 | 3.88 |  | 7.47 |  | 28.98 |  | 130.95
7.2 | INSTALAÇÕES ELÉTRICAS
7.2.1 | Ponto para luminária de duas lâmpadas fluorescentes de 40W, completa, com reator
| duplo-127V, partida rápida e soquete antivibratório |  |  |  | un | 2 |  | 112.64 |  | 225.28
7.2.2 | Ponto para interruptor de uma tecla simples 10A/250V, com placa 4x2" |  |  |  | un | 1 |  | 42.58 |  | 42.58
7.2.3 | Ponto para tomada simples 2 polos universal 10A/250V, com placa 4x2" |  |  |  | un | 2 |  | 49.85 |  | 99.7
7.2.4 | Ponto para ventilador de teto, com alojamento para luminária, controle de velocidade,
| ventilação e reversão |  |  |  | un | 1 |  | 130.58 |  | 130.58 |  | 498.14
7.3 | INSTALAÇÕES TELEFÔNICAS
7.3.1 | Ponto para telefone e interfone em caixa 4x2", padrão Telemar |  |  |  | un | 1 |  | 43.55 |  | 43.55 |  | 43.55
7.4 | REVESTIMENTO
7.4.1 | Chapisco com argamassa de cimento e areia média ou grossa lavada no traço 1:3,
| espessura 5 mm |  |  |  | m2 | 17.85 |  | 2.39 |  | 42.66
7.4.2 | Reboco com argamassa de cimento, cal hidratada e areia no traço 1:0,5:6, espess. 25 mm |  |  |  | m2 | 17.85 |  | 16.43 |  | 293.28
7.4.3 | Assentamento de pastilhas cerâmicas (10x10)cm, com uso de cimento colante,
| inclusive rejuntamento |  |  |  | m2 | 17.85 |  | 28.36 |  | 506.23
7.4.4 | Rodaparede em granito 5x1,5 cm, com uso de cimento colante |  |  |  | m | 11.9 |  | 18.2 |  | 216.58
7.4.5 | Peitoril em granito largura de 20cm e espessura de 2cm |  |  |  | m | 2 |  | 22.88 |  | 45.76 |  | 1104.51
DATA: 03/03/2005 |  | ELABORADO POR: |  |  | VISTO: |  | TOTAL A |  |  | 65665.87 |  | 65665.87
TRANSPORTAR

## Plan7
P L A N I L H A D E P R E Ç O S
| PREFEITURA MUNICIPAL DE |  | OBRA/SERVIÇO: REFORMA DA ESCOLA BERY BARRETO DE ARAÚJO
| PRESIDENTE KENNEDY | [6 empty] | FOLHA |  |  |  | 7/30
| PMPK |  | LOCAL: LOCALIDADE DE JAQUEIRA - PRESIDENTE KENNEDY - ES |  |  |  | TOTAL
[7 empty] | TRANSPORTADO: |  |  | 65665.87 |  | 65665.87
PREÇOS
ITEM |  | D I S C R I M I N A Ç Ã O |  |  | UNIDADE | QUANT. | UNITÁRIO |  | TOTAL |  | TOTAL/ITEM
7.5 | PISOS
7.5.1 | Lastro de contrapiso em concreto não estrutural, espessura de 6 cm |  |  |  | m2 | 9.55 |  | 17.04 |  | 162.73
7.5.2 | Piso em argamassa de alta resistência tipo granilite (korodur), com juntas plásticas de
| dilatação, com acabamento polido, inclusive regularização |  |  |  | m2 | 9.55 |  | 34.46 |  | 329.09
7.5.3 | Rodapé em argamassa de alta resist. tipo granilite (korodur), alt.=7cm e esp.=10 mm |  |  |  | m | 11.9 |  | 13.13 |  | 156.25 |  | 648.07
7.6 | ESQUADRIAS
7.6.1 | Janela de correr, em alumínio natural, quatro bandeiras sendo duas fixas e duas móveis
| 2x1,1 m, com grade de proteção em tela galvanizada, inclusive pintura |  |  |  | m2 | 2.2 |  | 456.64 |  | 1004.61
7.6.2 | Porta almofadada, madeira de lei 0,80x2,10 m, inclusive aduela, alizares, dobradiças
| e fechadura externa em latão cromado |  |  |  | un | 1 |  | 230.55 |  | 230.55 |  | 1235.16
7.7 | VIDROS
7.7.1 | Vidro liso fumê espessura de 3 mm, colocado |  |  |  | m2 | 1.54 |  | 59.8 |  | 92.09 |  | 92.09
7.8 | PINTURA
7.8.1 | Emassamento de paredes internas e tetos, com duas demãos de massa à base de PVA,
| com uso de fundo preparador de paredes |  |  |  | m2 | 26.98 |  | 5.62 |  | 151.63
7.8.2 | Pintura acrílica 1ª linha, três demãos, inclusive uso de fundo preparador de paredes |  |  |  | m2 | 26.98 |  | 9.34 |  | 251.99
7.8.3 | Pintura esmalte sintético, inclusive uso de fundo branco nivelador, a duas demãos |  |  |  | m2 | 3.36 |  | 8.65 |  | 29.06 |  | 432.68
8 | AMBIENTES Nº7 - SALA DE AULA
8.1 | SERVIÇOS PRELIMINARES
8.1.1 | Demolição e retirada de piso cerâmico, inclusive lastro de contrapiso |  |  |  | m2 | 42.6 |  | 6.21 |  | 264.55
8.1.2 | Demolição e retirada de revestimento antigo em reboco, altura de 1,50 m |  |  |  | m2 | 40.6 |  | 2.39 |  | 97.03
8.1.3 | Retirada de portas e janelas, inclusive batentes |  |  |  | m2 | 10.48 |  | 7.47 |  | 78.29 |  | 439.87
8.2 | INSTALAÇÕES ELÉTRICAS
8.2.1 | Ponto para luminária de duas lâmpadas fluorescentes de 40W, completa, com reator
| duplo-127V, partida rápida e soquete antivibratório |  |  |  | un | 4 |  | 112.64 |  | 450.56
8.2.2 | Ponto para interruptor de duas teclas simples 10A/250V, com placa 4x2" |  |  |  | un | 1 |  | 45.36 |  | 45.36
8.2.3 | Ponto para tomada simples 2 polos universal 10A/250V, com placa 4x2" |  |  |  | un | 4 |  | 49.85 |  | 199.4
8.2.4 | Ponto para ventilador de teto, com alojamento para luminária, controle de velocidade,
| ventilação e reversão |  |  |  | un | 2 |  | 130.58 |  | 261.16 |  | 956.48
8.3 | INSTALAÇÕES DE ANTENA DE TV
8.3.1 | Ponto para antena de TV coletiva externa parabólica, em caixa 4x2" |  |  |  | un | 1 |  | 43.2 |  | 43.2 |  | 43.2
8.4 | PAREDES E PAINÉIS
8.4.1 | Alvenaria de blocos cerâmicos 10 furos 10x20x20 cm, assentados com argamassa
| mista de cimento, cal hidratada e areia traço 1:0,5:8, esp. das paredes 10 cm |  |  |  | m2 | 22.36 |  | 18.99 |  | 424.62 |  | 424.62
8.5 | REVESTIMENTO
8.5.1 | Chapisco com argamassa de cimento e areia média ou grossa lavada no traço 1:3,
| espessura 5 mm |  |  |  | m2 | 40.6 |  | 2.39 |  | 97.03
DATA: 03/03/2005 |  | ELABORADO POR: |  |  | VISTO: |  | TOTAL A |  |  | 70035.07 |  | 69938.04
TRANSPORTAR

## Plan8
P L A N I L H A D E P R E Ç O S
| PREFEITURA MUNICIPAL DE |  | OBRA/SERVIÇO: REFORMA DA ESCOLA BERY BARRETO DE ARAÚJO
| PRESIDENTE KENNEDY | [6 empty] | FOLHA |  |  |  | 8/30
| PMPK |  | LOCAL: LOCALIDADE DE JAQUEIRA - PRESIDENTE KENNEDY - ES |  |  |  | TOTAL
[7 empty] | TRANSPORTADO: |  |  | 70035.07 |  | 69938.04
PREÇOS
ITEM |  | D I S C R I M I N A Ç Ã O |  |  | UNIDADE | QUANT. | UNITÁRIO |  | TOTAL |  | TOTAL/ITEM
8.5.2 | Reboco com argamassa de cimento, cal hidratada e areia no traço 1:0,5:6, espess. 25 mm |  |  |  | m2 | 40.6 |  | 16.43 |  | 667.06
8.5.3 | Assentamento de pastilhas cerâmicas (10x10)cm, com uso de cimento colante,
| inclusive rejuntamento |  |  |  | m2 | 34.1 |  | 28.36 |  | 967.08
8.5.4 | Rodaparede em granito 5x1,5 cm, com uso de cimento colante |  |  |  | m | 17.4 |  | 18.2 |  | 316.68
8.5.5 | Peitoril em granito largura de 20cm e espessura de 2cm |  |  |  | m | 8 |  | 22.88 |  | 183.04 |  | 2230.89
8.6 | PISOS
8.6.1 | Lastro de contrapiso em concreto não estrutural, espessura de 6 cm |  |  |  | m2 | 42.6 |  | 17.04 |  | 725.9
8.6.2 | Piso em argamassa de alta resistência tipo granilite (korodur), com juntas plásticas de
| dilatação, com acabamento polido, inclusive regularização |  |  |  | m2 | 42.6 |  | 34.46 |  | 1468
8.6.3 | Rodapé em argamassa de alta resist. tipo granilite (korodur), alt.=7cm e esp.=10 mm |  |  |  | m | 25.4 |  | 13.13 |  | 333.5 |  | 2527.4
8.7 | ESQUADRIAS
8.7.1 | Janela de correr, em alumínio natural, quatro bandeiras sendo duas fixas e duas móveis
| 2x1,1 m, com grade de proteção em tela galvanizada, inclusive pintura |  |  |  | m2 | 8.8 |  | 456.64 |  | 4018.43
8.7.2 | Porta almofadada, madeira de lei 0,80x2,10 m, com visor de vidro, inclusive aduela,
| alizares, dobradiças e fechadura externa em latão cromado |  |  |  | un | 1 |  | 255.64 |  | 255.64 |  | 4274.07
8.8 | VIDROS
8.8.1 | Vidro liso fumê espessura de 3 mm, colocado |  |  |  | m2 | 6.16 |  | 59.8 |  | 368.37 |  | 368.37
8.9 | PINTURA
8.9.1 | Emassamento de paredes internas e tetos, com duas demãos de massa à base de PVA,
| com uso de fundo preparador de paredes |  |  |  | m2 | 75.35 |  | 5.62 |  | 423.47
8.9.2 | Pintura acrílica 1ª linha, três demãos, inclusive uso de fundo preparador de paredes |  |  |  | m2 | 75.35 |  | 9.34 |  | 703.77
8.9.3 | Pintura esmalte sintético, inclusive uso de fundo branco nivelador, a duas demãos |  |  |  | m2 | 3.36 |  | 8.65 |  | 29.06 |  | 1156.3
8.10 | SERVIÇOS COMPLEMENTARES
8.10.1 | Quadro de giz novo, completo, inclusive requadro em granito, porta giz |  |  |  | m2 | 6 |  | 78.25 |  | 469.5
8.10.2 | Quadro mural de aviso em azulejos, inclusive requadro de granito |  |  |  | m2 | 1.35 |  | 149.92 |  | 202.39 |  | 671.89
9 | AMBIENTES Nº8 - SALA DE AULA
9.1 | SERVIÇOS PRELIMINARES
9.1.1 | Demolição e retirada de piso cerâmico, inclusive lastro de contrapiso |  |  |  | m2 | 42.6 |  | 6.21 |  | 264.55
9.1.2 | Demolição e retirada de revestimento antigo em reboco, altura de 1,50 m |  |  |  | m2 | 40.6 |  | 2.39 |  | 97.03
9.1.3 | Demolição de alvenaria |  |  |  | m3 | 0.27 |  | 14.33 |  | 3.87
9.1.4 | Retirada de portas e janelas, inclusive batentes |  |  |  | m2 | 6.08 |  | 7.47 |  | 45.42 |  | 410.87
9.2 | INSTALAÇÕES ELÉTRICAS
9.2.1 | Ponto para luminária de duas lâmpadas fluorescentes de 40W, completa, com reator
| duplo-127V, partida rápida e soquete antivibratório |  |  |  | un | 4 |  | 112.64 |  | 450.56
9.2.2 | Ponto para interruptor de duas teclas simples 10A/250V, com placa 4x2" |  |  |  | un | 1 |  | 45.36 |  | 45.36
9.2.3 | Ponto para tomada simples 2 polos universal 10A/250V, com placa 4x2" |  |  |  | un | 4 |  | 49.85 |  | 199.4
9.2.4 | Ponto para ventilador de teto, com alojamento para luminária, controle de velocidade,
| ventilação e reversão |  |  |  | un | 2 |  | 130.58 |  | 261.16 |  | 956.48
DATA: 03/03/2005 |  | ELABORADO POR: |  |  | VISTO: |  | TOTAL A |  |  | 82534.31 |  | 82534.31
TRANSPORTAR

## Plan9
P L A N I L H A D E P R E Ç O S
| PREFEITURA MUNICIPAL DE |  | OBRA/SERVIÇO: REFORMA DA ESCOLA BERY BARRETO DE ARAÚJO
| PRESIDENTE KENNEDY | [6 empty] | FOLHA |  |  |  | 9/30
| PMPK |  | LOCAL: LOCALIDADE DE JAQUEIRA - PRESIDENTE KENNEDY - ES |  |  |  | TOTAL
[7 empty] | TRANSPORTADO: |  |  | 82534.31 |  | 82534.31
PREÇOS
ITEM |  | D I S C R I M I N A Ç Ã O |  |  | UNIDADE | QUANT. | UNITÁRIO |  | TOTAL |  | TOTAL/ITEM
9.3 | INSTALAÇÕES DE ANTENA DE TV
9.3.1 | Ponto para antena de TV coletiva externa parabólica, em caixa 4x2" |  |  |  | un | 1 |  | 43.2 |  | 43.2 |  | 43.2
9.4 | PAREDES E PAINÉIS
9.4.1 | Alvenaria de blocos cerâmicos 10 furos 10x20x20 cm, assentados com argamassa
| mista de cimento, cal hidratada e areia traço 1:0,5:8, esp. das paredes 10 cm |  |  |  | m2 | 22.36 |  | 18.99 |  | 424.62 |  | 424.62
9.5 | REVESTIMENTO
9.5.1 | Chapisco com argamassa de cimento e areia média ou grossa lavada no traço 1:3,
| espessura 5 mm |  |  |  | m2 | 40.6 |  | 2.39 |  | 97.03
9.5.2 | Reboco com argamassa de cimento, cal hidratada e areia no traço 1:0,5:6, espess. 25 mm |  |  |  | m2 | 40.6 |  | 16.43 |  | 667.06
9.5.3 | Assentamento de pastilhas cerâmicas (10x10)cm, com uso de cimento colante,
| inclusive rejuntamento |  |  |  | m2 | 36.1 |  | 28.36 |  | 1023.8
9.5.4 | Rodaparede em granito 5x1,5 cm, com uso de cimento colante |  |  |  | m | 21.4 |  | 18.2 |  | 389.48
9.5.5 | Peitoril em granito largura de 20cm e espessura de 2cm |  |  |  | m | 7 |  | 22.88 |  | 160.16 |  | 2337.53
9.6 | PISOS
9.6.1 | Lastro de contrapiso em concreto não estrutural, espessura de 6 cm |  |  |  | m2 | 42.6 |  | 17.04 |  | 725.9
9.6.2 | Piso em argamassa de alta resistência tipo granilite (korodur), com juntas plásticas de
| dilatação, com acabamento polido, inclusive regularização |  |  |  | m2 | 42.6 |  | 34.46 |  | 1468
9.6.3 | Rodapé em argamassa de alta resist. tipo granilite (korodur), alt.=7cm e esp.=10 mm |  |  |  | m | 25.4 |  | 13.13 |  | 333.5 |  | 2527.4
9.7 | ESQUADRIAS
9.7.1 | Janela de correr, em alumínio natural, quatro bandeiras sendo duas fixas e duas móveis
| 2x1,1 m, com grade de proteção em tela galvanizada, inclusive pintura |  |  |  | m2 | 4.4 |  | 456.64 |  | 2009.22
9.7.2 | Báscula em alumínio natural, 1,5x0,60 m |  |  |  | m2 | 1.8 |  | 248.31 |  | 446.96
9.7.3 | Porta almofadada, madeira de lei 0,80x2,10 m, com visor de vidro, inclusive aduela,
| alizares, dobradiças e fechadura externa em latão cromado |  |  |  | un | 1 |  | 255.64 |  | 255.64 |  | 2711.82
9.8 | VIDROS
9.8.1 | Vidro liso fumê espessura de 3 mm, colocado |  |  |  | m2 | 4.34 |  | 59.8 |  | 259.53 |  | 259.53
9.9 | PINTURA
9.9.1 | Emassamento de paredes internas e tetos, com duas demãos de massa à base de PVA,
| com uso de fundo preparador de paredes |  |  |  | m2 | 77.95 |  | 5.62 |  | 438.08
9.9.2 | Pintura acrílica 1ª linha, três demãos, inclusive uso de fundo preparador de paredes |  |  |  | m2 | 77.95 |  | 9.34 |  | 728.05
9.9.3 | Pintura esmalte sintético, inclusive uso de fundo branco nivelador, a duas demãos |  |  |  | m2 | 3.36 |  | 8.65 |  | 29.06 |  | 1195.19
9.10 | SERVIÇOS COMPLEMENTARES
9.10.1 | Quadro de giz novo, completo, inclusive requadro em granito, porta giz |  |  |  | m2 | 6 |  | 78.25 |  | 469.5
9.10.2 | Quadro mural de aviso em azulejos, inclusive requadro de granito |  |  |  | m2 | 1.35 |  | 149.92 |  | 202.39 |  | 671.89
DATA: 03/03/2005 |  | ELABORADO POR: |  |  | VISTO: |  | TOTAL A |  |  | 92705.49 |  | 92705.49
TRANSPORTAR

## Plan10
P L A N I L H A D E P R E Ç O S
| PREFEITURA MUNICIPAL DE |  | OBRA/SERVIÇO: REFORMA DA ESCOLA BERY BARRETO DE ARAÚJO
| PRESIDENTE KENNEDY | [6 empty] | FOLHA |  |  |  | 10/30
| PMPK |  | LOCAL: LOCALIDADE DE JAQUEIRA - PRESIDENTE KENNEDY - ES |  |  |  | TOTAL
[7 empty] | TRANSPORTADO: |  |  | 92705.49 |  | 92705.49
PREÇOS
ITEM |  | D I S C R I M I N A Ç Ã O |  |  | UNIDADE | QUANT. | UNITÁRIO |  | TOTAL |  | TOTAL/ITEM
10 | AMBIENTES Nº9 - SALA DE AULA
10.1 | SERVIÇOS PRELIMINARES
10.1.1 | Demolição e retirada de piso cerâmico, inclusive lastro de contrapiso |  |  |  | m2 | 42.6 |  | 6.21 |  | 264.55
10.1.2 | Demolição e retirada de revestimento antigo em reboco, altura de 1,50 m |  |  |  | m2 | 40.6 |  | 2.39 |  | 97.03
10.1.3 | Demolição de alvenaria |  |  |  | m3 | 0.27 |  | 14.33 |  | 3.87
10.1.4 | Retirada de portas e janelas, inclusive batentes |  |  |  | m2 | 6.08 |  | 7.47 |  | 45.42 |  | 410.87
10.2 | INSTALAÇÕES ELÉTRICAS
10.2.1 | Ponto para luminária de duas lâmpadas fluorescentes de 40W, completa, com reator
| duplo-127V, partida rápida e soquete antivibratório |  |  |  | un | 4 |  | 112.64 |  | 450.56
10.2.2 | Ponto para interruptor de duas teclas simples 10A/250V, com placa 4x2" |  |  |  | un | 1 |  | 45.36 |  | 45.36
10.2.3 | Ponto para tomada simples 2 polos universal 10A/250V, com placa 4x2" |  |  |  | un | 4 |  | 49.85 |  | 199.4
10.2.4 | Ponto para ventilador de teto, com alojamento para luminária, controle de velocidade,
| ventilação e reversão |  |  |  | un | 2 |  | 130.58 |  | 261.16 |  | 956.48
10.3 | INSTALAÇÕES DE ANTENA DE TV
10.3.1 | Ponto para antena de TV coletiva externa parabólica, em caixa 4x2" |  |  |  | un | 1 |  | 43.2 |  | 43.2 |  | 43.2
10.4 | PAREDES E PAINÉIS
10.4.1 | Alvenaria de blocos cerâmicos 10 furos 10x20x20 cm, assentados com argamassa
| mista de cimento, cal hidratada e areia traço 1:0,5:8, esp. das paredes 10 cm |  |  |  | m2 | 22.36 |  | 18.99 |  | 424.62 |  | 424.62
10.5 | REVESTIMENTO
10.5.1 | Chapisco com argamassa de cimento e areia média ou grossa lavada no traço 1:3,
| espessura 5 mm |  |  |  | m2 | 40.6 |  | 2.39 |  | 97.03
10.5.2 | Reboco com argamassa de cimento, cal hidratada e areia no traço 1:0,5:6, espess. 25 mm |  |  |  | m2 | 40.6 |  | 16.43 |  | 667.06
10.5.3 | Assentamento de pastilhas cerâmicas (10x10)cm, com uso de cimento colante,
| inclusive rejuntamento |  |  |  | m2 | 36.1 |  | 28.36 |  | 1023.8
10.5.4 | Rodaparede em granito 5x1,5 cm, com uso de cimento colante |  |  |  | m | 21.4 |  | 18.2 |  | 389.48
10.5.5 | Peitoril em granito largura de 20cm e espessura de 2cm |  |  |  | m | 7 |  | 22.88 |  | 160.16 |  | 2337.53
10.6 | PISOS
10.6.1 | Lastro de contrapiso em concreto não estrutural, espessura de 6 cm |  |  |  | m2 | 42.6 |  | 17.04 |  | 725.9
10.6.2 | Piso em argamassa de alta resistência tipo granilite (korodur), com juntas plásticas de
| dilatação, com acabamento polido, inclusive regularização |  |  |  | m2 | 42.6 |  | 34.46 |  | 1468
10.6.3 | Rodapé em argamassa de alta resist. tipo granilite (korodur), alt.=7cm e esp.=10 mm |  |  |  | m | 25.4 |  | 13.13 |  | 333.5 |  | 2527.4
10.7 | ESQUADRIAS
10.7.1 | Janela de correr, em alumínio natural, quatro bandeiras sendo duas fixas e duas móveis
| 2x1,1 m, com grade de proteção em tela galvanizada, inclusive pintura |  |  |  | m2 | 4.4 |  | 456.64 |  | 2009.22
10.7.2 | Báscula em alumínio natural, 1,5x0,60 m |  |  |  | m2 | 1.8 |  | 248.31 |  | 446.96
10.7.3 | Porta almofadada, madeira de lei 0,80x2,10 m, com visor de vidro, inclusive aduela,
| alizares, dobradiças e fechadura externa em latão cromado |  |  |  | un | 1 |  | 255.64 |  | 255.64 |  | 2711.82
DATA: 03/03/2005 |  | ELABORADO POR: |  |  | VISTO: |  | TOTAL A |  |  | 102117.41 |  | 102117.41
TRANSPORTAR

## Plan11
P L A N I L H A D E P R E Ç O S
| PREFEITURA MUNICIPAL DE |  | OBRA/SERVIÇO: REFORMA DA ESCOLA BERY BARRETO DE ARAÚJO
| PRESIDENTE KENNEDY | [6 empty] | FOLHA |  |  |  | 11/30
| PMPK |  | LOCAL: LOCALIDADE DE JAQUEIRA - PRESIDENTE KENNEDY - ES |  |  |  | TOTAL
[7 empty] | TRANSPORTADO: |  |  | 102117.41 |  | 102117.41
PREÇOS
ITEM |  | D I S C R I M I N A Ç Ã O |  |  | UNIDADE | QUANT. | UNITÁRIO |  | TOTAL |  | TOTAL/ITEM
10.8 | VIDROS
10.8.1 | Vidro liso fumê espessura de 3 mm, colocado |  |  |  | m2 | 4.34 |  | 59.8 |  | 259.53 |  | 259.53
10.9 | PINTURA
10.9.1 | Emassamento de paredes internas e tetos, com duas demãos de massa à base de PVA,
| com uso de fundo preparador de paredes |  |  |  | m2 | 77.95 |  | 5.62 |  | 438.08
10.9.2 | Pintura acrílica 1ª linha, três demãos, inclusive uso de fundo preparador de paredes |  |  |  | m2 | 77.95 |  | 9.34 |  | 728.05
10.9.3 | Pintura esmalte sintético, inclusive uso de fundo branco nivelador, a duas demãos |  |  |  | m2 | 3.36 |  | 8.65 |  | 29.06 |  | 1195.19
10.10 | SERVIÇOS COMPLEMENTARES
10.10.1 | Quadro de giz novo, completo, inclusive requadro em granito, porta giz |  |  |  | m2 | 6 |  | 78.25 |  | 469.5
10.10.2 | Quadro mural de aviso em azulejos, inclusive requadro de granito |  |  |  | m2 | 1.35 |  | 149.92 |  | 202.39 |  | 671.89
11 | AMBIENTES Nº10 - SALA DE AULA
11.1 | SERVIÇOS PRELIMINARES
11.1.1 | Demolição e retirada de piso cerâmico, inclusive lastro de contrapiso |  |  |  | m2 | 42.6 |  | 6.21 |  | 264.55
11.1.2 | Demolição e retirada de revestimento antigo em reboco, altura de 1,50 m |  |  |  | m2 | 40.6 |  | 2.39 |  | 97.03
11.1.3 | Demolição de alvenaria |  |  |  | m3 | 0.27 |  | 14.33 |  | 3.87
11.1.4 | Retirada de portas e janelas, inclusive batentes |  |  |  | m2 | 6.08 |  | 7.47 |  | 45.42 |  | 410.87
11.2 | INSTALAÇÕES ELÉTRICAS
11.2.1 | Ponto para luminária de duas lâmpadas fluorescentes de 40W, completa, com reator
| duplo-127V, partida rápida e soquete antivibratório |  |  |  | un | 4 |  | 112.64 |  | 450.56
11.2.2 | Ponto para interruptor de duas teclas simples 10A/250V, com placa 4x2" |  |  |  | un | 1 |  | 45.36 |  | 45.36
11.2.3 | Ponto para tomada simples 2 polos universal 10A/250V, com placa 4x2" |  |  |  | un | 4 |  | 49.85 |  | 199.4
11.2.4 | Ponto para ventilador de teto, com alojamento para luminária, controle de velocidade,
| ventilação e reversão |  |  |  | un | 2 |  | 130.58 |  | 261.16 |  | 956.48
11.3 | INSTALAÇÕES DE ANTENA DE TV
11.3.1 | Ponto para antena de TV coletiva externa parabólica, em caixa 4x2" |  |  |  | un | 1 |  | 43.2 |  | 43.2 |  | 43.2
11.4 | PAREDES E PAINÉIS
11.4.1 | Alvenaria de blocos cerâmicos 10 furos 10x20x20 cm, assentados com argamassa
| mista de cimento, cal hidratada e areia traço 1:0,5:8, esp. das paredes 10 cm |  |  |  | m2 | 22.36 |  | 18.99 |  | 424.62 |  | 424.62
11.5 | REVESTIMENTO
11.5.1 | Chapisco com argamassa de cimento e areia média ou grossa lavada no traço 1:3,
| espessura 5 mm |  |  |  | m2 | 40.6 |  | 2.39 |  | 97.03
11.5.2 | Reboco com argamassa de cimento, cal hidratada e areia no traço 1:0,5:6, espess. 25 mm |  |  |  | m2 | 40.6 |  | 16.43 |  | 667.06
11.5.3 | Assentamento de pastilhas cerâmicas (10x10)cm, com uso de cimento colante,
| inclusive rejuntamento |  |  |  | m2 | 36.1 |  | 28.36 |  | 1023.8
11.5.4 | Rodaparede em granito 5x1,5 cm, com uso de cimento colante |  |  |  | m | 21.4 |  | 18.2 |  | 389.48
11.5.5 | Peitoril em granito largura de 20cm e espessura de 2cm |  |  |  | m | 7 |  | 22.88 |  | 160.16 |  | 2337.53
DATA: 03/03/2005 |  | ELABORADO POR: |  |  | VISTO: |  | TOTAL A |  |  | 108416.72 |  | 108416.72
TRANSPORTAR

## Plan12
P L A N I L H A D E P R E Ç O S
| PREFEITURA MUNICIPAL DE |  | OBRA/SERVIÇO: REFORMA DA ESCOLA BERY BARRETO DE ARAÚJO
| PRESIDENTE KENNEDY | [6 empty] | FOLHA |  |  |  | 12/30
| PMPK |  | LOCAL: LOCALIDADE DE JAQUEIRA - PRESIDENTE KENNEDY - ES |  |  |  | TOTAL
[7 empty] | TRANSPORTADO: |  |  | 108416.72 |  | 108416.72
PREÇOS
ITEM |  | D I S C R I M I N A Ç Ã O |  |  | UNIDADE | QUANT. | UNITÁRIO |  | TOTAL |  | TOTAL/ITEM
11.6 | PISOS
11.6.1 | Lastro de contrapiso em concreto não estrutural, espessura de 6 cm |  |  |  | m2 | 42.6 |  | 17.04 |  | 725.9
11.6.2 | Piso em argamassa de alta resistência tipo granilite (korodur), com juntas plásticas de
| dilatação, com acabamento polido, inclusive regularização |  |  |  | m2 | 42.6 |  | 34.46 |  | 1468
11.6.3 | Rodapé em argamassa de alta resist. tipo granilite (korodur), alt.=7cm e esp.=10 mm |  |  |  | m | 25.4 |  | 13.13 |  | 333.5 |  | 2527.4
11.7 | ESQUADRIAS
11.7.1 | Janela de correr, em alumínio natural, quatro bandeiras sendo duas fixas e duas móveis
| 2x1,1 m, com grade de proteção em tela galvanizada, inclusive pintura |  |  |  | m2 | 4.4 |  | 456.64 |  | 2009.22
11.7.2 | Báscula em alumínio natural, 1,5x0,60 m |  |  |  | m2 | 1.8 |  | 248.31 |  | 446.96
11.7.3 | Porta almofadada, madeira de lei 0,80x2,10 m, com visor de vidro, inclusive aduela,
| alizares, dobradiças e fechadura externa em latão cromado |  |  |  | un | 1 |  | 255.64 |  | 255.64 |  | 2711.82
11.8 | VIDROS
11.8.1 | Vidro liso fumê espessura de 3 mm, colocado |  |  |  | m2 | 4.34 |  | 59.8 |  | 259.53 |  | 259.53
11.9 | PINTURA
11.9.1 | Emassamento de paredes internas e tetos, com duas demãos de massa à base de PVA,
| com uso de fundo preparador de paredes |  |  |  | m2 | 77.95 |  | 5.62 |  | 438.08
11.9.2 | Pintura acrílica 1ª linha, três demãos, inclusive uso de fundo preparador de paredes |  |  |  | m2 | 77.95 |  | 9.34 |  | 728.05
11.9.3 | Pintura esmalte sintético, inclusive uso de fundo branco nivelador, a duas demãos |  |  |  | m2 | 3.36 |  | 8.65 |  | 29.06 |  | 1195.19
11.10 | SERVIÇOS COMPLEMENTARES
11.10.1 | Quadro de giz novo, completo, inclusive requadro em granito, porta giz |  |  |  | m2 | 6 |  | 78.25 |  | 469.5
11.10.2 | Quadro mural de aviso em azulejos, inclusive requadro de granito |  |  |  | m2 | 1.35 |  | 149.92 |  | 202.39 |  | 671.89
12 | AMBIENTES Nº11 - SALA DE AULA
12.1 | SERVIÇOS PRELIMINARES
12.1.1 | Demolição e retirada de piso cerâmico, inclusive lastro de contrapiso |  |  |  | m2 | 42.6 |  | 6.21 |  | 264.55
12.1.2 | Demolição e retirada de revestimento antigo em reboco, altura de 1,50 m |  |  |  | m2 | 40.6 |  | 2.39 |  | 97.03
12.1.3 | Demolição de alvenaria |  |  |  | m3 | 0.27 |  | 14.33 |  | 3.87
12.1.4 | Retirada de portas e janelas, inclusive batentes |  |  |  | m2 | 6.08 |  | 7.47 |  | 45.42 |  | 410.87
12.2 | INSTALAÇÕES ELÉTRICAS
12.2.1 | Ponto para luminária de duas lâmpadas fluorescentes de 40W, completa, com reator
| duplo-127V, partida rápida e soquete antivibratório |  |  |  | un | 4 |  | 112.64 |  | 450.56
12.2.2 | Ponto para interruptor de duas teclas simples 10A/250V, com placa 4x2" |  |  |  | un | 1 |  | 45.36 |  | 45.36
12.2.3 | Ponto para tomada simples 2 polos universal 10A/250V, com placa 4x2" |  |  |  | un | 4 |  | 49.85 |  | 199.4
12.2.4 | Ponto para ventilador de teto, com alojamento para luminária, controle de velocidade,
| ventilação e reversão |  |  |  | un | 2 |  | 130.58 |  | 261.16 |  | 956.48
12.3 | INSTALAÇÕES DE ANTENA DE TV
12.3.1 | Ponto para antena de TV coletiva externa parabólica, em caixa 4x2" |  |  |  | un | 1 |  | 43.2 |  | 43.2 |  | 43.2
12.4 | PAREDES E PAINÉIS
12.4.1 | Alvenaria de blocos cerâmicos 10 furos 10x20x20 cm, assentados com argamassa
| mista de cimento, cal hidratada e areia traço 1:0,5:8, esp. das paredes 10 cm |  |  |  | m2 | 22.36 |  | 18.99 |  | 424.62 |  | 424.62
DATA: 03/03/2005 |  | ELABORADO POR: |  |  | VISTO: |  | TOTAL A |  |  | 117617.72 |  | 117617.72
TRANSPORTAR

## Plan13
P L A N I L H A D E P R E Ç O S
| PREFEITURA MUNICIPAL DE |  | OBRA/SERVIÇO: REFORMA DA ESCOLA BERY BARRETO DE ARAÚJO
| PRESIDENTE KENNEDY | [6 empty] | FOLHA |  |  |  | 13/30
| PMPK |  | LOCAL: LOCALIDADE DE JAQUEIRA - PRESIDENTE KENNEDY - ES |  |  |  | TOTAL
[7 empty] | TRANSPORTADO: |  |  | 117617.72 |  | 117617.72
PREÇOS
ITEM |  | D I S C R I M I N A Ç Ã O |  |  | UNIDADE | QUANT. | UNITÁRIO |  | TOTAL |  | TOTAL/ITEM
12.5 | REVESTIMENTO
12.5.1 | Chapisco com argamassa de cimento e areia média ou grossa lavada no traço 1:3,
| espessura 5 mm |  |  |  | m2 | 40.6 |  | 2.39 |  | 97.03
12.5.2 | Reboco com argamassa de cimento, cal hidratada e areia no traço 1:0,5:6, espess. 25 mm |  |  |  | m2 | 40.6 |  | 16.43 |  | 667.06
12.5.3 | Assentamento de pastilhas cerâmicas (10x10)cm, com uso de cimento colante,
| inclusive rejuntamento |  |  |  | m2 | 36.1 |  | 28.36 |  | 1023.8
12.5.4 | Rodaparede em granito 5x1,5 cm, com uso de cimento colante |  |  |  | m | 21.4 |  | 18.2 |  | 389.48
12.5.5 | Peitoril em granito largura de 20cm e espessura de 2cm |  |  |  | m | 7 |  | 22.88 |  | 160.16 |  | 2337.53
12.6 | PISOS
12.6.1 | Lastro de contrapiso em concreto não estrutural, espessura de 6 cm |  |  |  | m2 | 42.6 |  | 17.04 |  | 725.9
12.6.2 | Piso em argamassa de alta resistência tipo granilite (korodur), com juntas plásticas de
| dilatação, com acabamento polido, inclusive regularização |  |  |  | m2 | 42.6 |  | 34.46 |  | 1468
12.6.3 | Rodapé em argamassa de alta resist. tipo granilite (korodur), alt.=7cm e esp.=10 mm |  |  |  | m | 25.4 |  | 13.13 |  | 333.5 |  | 2527.4
12.7 | ESQUADRIAS
12.7.1 | Janela de correr, em alumínio natural, quatro bandeiras sendo duas fixas e duas móveis
| 2x1,1 m, com grade de proteção em tela galvanizada, inclusive pintura |  |  |  | m2 | 4.4 |  | 456.64 |  | 2009.22
12.7.2 | Báscula em alumínio natural, 1,5x0,60 m |  |  |  | m2 | 1.8 |  | 248.31 |  | 446.96
12.7.3 | Porta almofadada, madeira de lei 0,80x2,10 m, com visor de vidro, inclusive aduela,
| alizares, dobradiças e fechadura externa em latão cromado |  |  |  | un | 1 |  | 255.64 |  | 255.64 |  | 2711.82
12.8 | VIDROS
12.8.1 | Vidro liso fumê espessura de 3 mm, colocado |  |  |  | m2 | 4.34 |  | 59.8 |  | 259.53 |  | 259.53
12.9 | PINTURA
12.9.1 | Emassamento de paredes internas e tetos, com duas demãos de massa à base de PVA,
| com uso de fundo preparador de paredes |  |  |  | m2 | 77.95 |  | 5.62 |  | 438.08
12.9.2 | Pintura acrílica 1ª linha, três demãos, inclusive uso de fundo preparador de paredes |  |  |  | m2 | 77.95 |  | 9.34 |  | 728.05
12.9.3 | Pintura esmalte sintético, inclusive uso de fundo branco nivelador, a duas demãos |  |  |  | m2 | 3.36 |  | 8.65 |  | 29.06 |  | 1195.19
12.10 | SERVIÇOS COMPLEMENTARES
12.10.1 | Quadro de giz novo, completo, inclusive requadro em granito, porta giz |  |  |  | m2 | 6 |  | 78.25 |  | 469.5
12.10.2 | Quadro mural de aviso em azulejos, inclusive requadro de granito |  |  |  | m2 | 1.35 |  | 149.92 |  | 202.39 |  | 671.89
13 | AMBIENTES Nº12 - SALA DE AULA
13.1 | SERVIÇOS PRELIMINARES
13.1.1 | Demolição e retirada de piso cerâmico, inclusive lastro de contrapiso |  |  |  | m2 | 42.6 |  | 6.21 |  | 264.55
13.1.2 | Demolição e retirada de revestimento antigo em reboco, altura de 1,50 m |  |  |  | m2 | 40.6 |  | 2.39 |  | 97.03
13.1.3 | Demolição de alvenaria |  |  |  | m3 | 0.27 |  | 14.33 |  | 3.87
13.1.4 | Retirada de portas e janelas, inclusive batentes |  |  |  | m2 | 6.08 |  | 7.47 |  | 45.42 |  | 410.87
13.2 | INSTALAÇÕES ELÉTRICAS
13.2.1 | Ponto para luminária de duas lâmpadas fluorescentes de 40W, completa, com reator
| duplo-127V, partida rápida e soquete antivibratório |  |  |  | un | 4 |  | 112.64 |  | 450.56
DATA: 03/03/2005 |  | ELABORADO POR: |  |  | VISTO: |  | TOTAL A |  |  | 128182.51 |  | 127731.95
TRANSPORTAR

## Plan14
P L A N I L H A D E P R E Ç O S
| PREFEITURA MUNICIPAL DE |  | OBRA/SERVIÇO: REFORMA DA ESCOLA BERY BARRETO DE ARAÚJO
| PRESIDENTE KENNEDY | [6 empty] | FOLHA |  |  |  | 14/30
| PMPK |  | LOCAL: LOCALIDADE DE JAQUEIRA - PRESIDENTE KENNEDY - ES |  |  |  | TOTAL
[7 empty] | TRANSPORTADO: |  |  | 128182.51 |  | 127731.95
PREÇOS
ITEM |  | D I S C R I M I N A Ç Ã O |  |  | UNIDADE | QUANT. | UNITÁRIO |  | TOTAL |  | TOTAL/ITEM
13.2.2 | Ponto para interruptor de duas teclas simples 10A/250V, com placa 4x2" |  |  |  | un | 1 |  | 45.36 |  | 45.36
13.2.3 | Ponto para tomada simples 2 polos universal 10A/250V, com placa 4x2" |  |  |  | un | 4 |  | 49.85 |  | 199.4
13.2.4 | Ponto para ventilador de teto, com alojamento para luminária, controle de velocidade,
| ventilação e reversão |  |  |  | un | 2 |  | 130.58 |  | 261.16 |  | 956.48
13.3 | INSTALAÇÕES DE ANTENA DE TV
13.3.1 | Ponto para antena de TV coletiva externa parabólica, em caixa 4x2" |  |  |  | un | 1 |  | 43.2 |  | 43.2 |  | 43.2
13.4 | PAREDES E PAINÉIS
13.4.1 | Alvenaria de blocos cerâmicos 10 furos 10x20x20 cm, assentados com argamassa
| mista de cimento, cal hidratada e areia traço 1:0,5:8, esp. das paredes 10 cm |  |  |  | m2 | 22.36 |  | 18.99 |  | 424.62 |  | 424.62
13.5 | REVESTIMENTO
13.5.1 | Chapisco com argamassa de cimento e areia média ou grossa lavada no traço 1:3,
| espessura 5 mm |  |  |  | m2 | 40.6 |  | 2.39 |  | 97.03
13.5.2 | Reboco com argamassa de cimento, cal hidratada e areia no traço 1:0,5:6, espess. 25 mm |  |  |  | m2 | 40.6 |  | 16.43 |  | 667.06
13.5.3 | Assentamento de pastilhas cerâmicas (10x10)cm, com uso de cimento colante,
| inclusive rejuntamento |  |  |  | m2 | 36.1 |  | 28.36 |  | 1023.8
13.5.4 | Rodaparede em granito 5x1,5 cm, com uso de cimento colante |  |  |  | m | 21.4 |  | 18.2 |  | 389.48
13.5.5 | Peitoril em granito largura de 20cm e espessura de 2cm |  |  |  | m | 7 |  | 22.88 |  | 160.16 |  | 2337.53
13.6 | PISOS
13.6.1 | Lastro de contrapiso em concreto não estrutural, espessura de 6 cm |  |  |  | m2 | 42.6 |  | 17.04 |  | 725.9
13.6.2 | Piso em argamassa de alta resistência tipo granilite (korodur), com juntas plásticas de
| dilatação, com acabamento polido, inclusive regularização |  |  |  | m2 | 42.6 |  | 34.46 |  | 1468
13.6.3 | Rodapé em argamassa de alta resist. tipo granilite (korodur), alt.=7cm e esp.=10 mm |  |  |  | m | 25.4 |  | 13.13 |  | 333.5 |  | 2527.4
13.7 | ESQUADRIAS
13.7.1 | Janela de correr, em alumínio natural, quatro bandeiras sendo duas fixas e duas móveis
| 2x1,1 m, com grade de proteção em tela galvanizada, inclusive pintura |  |  |  | m2 | 4.4 |  | 456.64 |  | 2009.22
13.7.2 | Báscula em alumínio natural, 1,5x0,60 m |  |  |  | m2 | 1.8 |  | 248.31 |  | 446.96
13.7.3 | Porta almofadada, madeira de lei 0,80x2,10 m, com visor de vidro, inclusive aduela,
| alizares, dobradiças e fechadura externa em latão cromado |  |  |  | un | 1 |  | 255.64 |  | 255.64 |  | 2711.82
13.8 | VIDROS
13.8.1 | Vidro liso fumê espessura de 3 mm, colocado |  |  |  | m2 | 4.34 |  | 59.8 |  | 259.53 |  | 259.53
13.9 | PINTURA
13.9.1 | Emassamento de paredes internas e tetos, com duas demãos de massa à base de PVA,
| com uso de fundo preparador de paredes |  |  |  | m2 | 77.95 |  | 5.62 |  | 438.08
13.9.2 | Pintura acrílica 1ª linha, três demãos, inclusive uso de fundo preparador de paredes |  |  |  | m2 | 77.95 |  | 9.34 |  | 728.05
13.9.3 | Pintura esmalte sintético, inclusive uso de fundo branco nivelador, a duas demãos |  |  |  | m2 | 3.36 |  | 8.65 |  | 29.06 |  | 1195.19
13.10 | SERVIÇOS COMPLEMENTARES
13.10.1 | Quadro de giz novo, completo, inclusive requadro em granito, porta giz |  |  |  | m2 | 6 |  | 78.25 |  | 469.5
13.10.2 | Quadro mural de aviso em azulejos, inclusive requadro de granito |  |  |  | m2 | 1.35 |  | 149.92 |  | 202.39 |  | 671.89
DATA: 03/03/2005 |  | ELABORADO POR: |  |  | VISTO: |  | TOTAL A |  |  | 138859.61 |  | 138859.61
TRANSPORTAR

## Plan15
P L A N I L H A D E P R E Ç O S
| PREFEITURA MUNICIPAL DE |  | OBRA/SERVIÇO: REFORMA DA ESCOLA BERY BARRETO DE ARAÚJO
| PRESIDENTE KENNEDY | [6 empty] | FOLHA |  |  |  | 15/30
| PMPK |  | LOCAL: LOCALIDADE DE JAQUEIRA - PRESIDENTE KENNEDY - ES |  |  |  | TOTAL
[7 empty] | TRANSPORTADO: |  |  | 138859.61 |  | 138859.61
PREÇOS
ITEM |  | D I S C R I M I N A Ç Ã O |  |  | UNIDADE | QUANT. | UNITÁRIO |  | TOTAL |  | TOTAL/ITEM
14 | AMBIENTES Nº13 - BANHEIRO DOS PROFESSORES MASCULINO
14.1 | SERVIÇOS PRELIMINARES
14.1.1 | Demolição e retirada de piso cerâmico, inclusive lastro de contrapiso |  |  |  | m2 | 2.88 |  | 6.21 |  | 17.88
14.1.2 | Demolição e retirada de revestimento com azulejos, inclusive reboco até o teto |  |  |  | m2 | 19.26 |  | 11.18 |  | 215.33
14.1.3 | Retirada de portas e básculas, inclusive batentes |  |  |  | m2 | 2.16 |  | 7.47 |  | 16.14 |  | 249.35
14.2 | INSTALAÇÕES HIDRO-SANITÁRIAS
14.2.1 | Tubo de pvc soldável marrom diâmetro 25mm (3/4"), inclusive conexões |  |  |  | m | 6 |  | 3.58 |  | 21.48
14.2.2 | Tubo de pvc soldável marrom diâmetro 50mm (1 1/2"), inclusive conexões |  |  |  | m | 3 |  | 11.81 |  | 35.43
14.2.3 | Registro de gaveta com canopla cromada diâmetro 50mm (1 1/2") |  |  |  | un | 1 |  | 69.66 |  | 69.66
14.2.4 | Lavatório de louça branca com coluna, inclusive sifão, válvula, engate e torneira cromados |  |  |  | un | 1 |  | 202.28 |  | 202.28
14.2.5 | Bacia sifonada de louça branca, inclusive tampa de assento e demais acessórios |  |  |  | un | 1 |  | 150.25 |  | 150.25
14.2.6 | Meia saboneteira de louça branca |  |  |  | un | 1 |  | 21.07 |  | 21.07
14.2.7 | Porta toalha de louça branca |  |  |  | un | 1 |  | 20.9 |  | 20.9
14.2.8 | Papeleira de loça branca, 15x15cm |  |  |  | un | 1 |  | 22.8 |  | 22.8
14.2.9 | Válvula de descarga com acabamento cromado, registro acoplado diâmetro 40mm (11/2") |  |  |  | un | 1 |  | 111.25 |  | 111.25
14.2.10 | Tubo de pvc branco para esgoto diâmetro 40mm, inclusive conexões |  |  |  | m | 2 |  | 6.11 |  | 12.22
14.2.11 | Tubo de pvc branco para esgoto diâmetro 50mm, inclusive conexões |  |  |  | m | 12 |  | 9.65 |  | 115.8
14.2.12 | Tubo de pvc branco para esgoto diâmetro 100mm, inclusive conexões |  |  |  | m | 6 |  | 13.53 |  | 81.18
14.2.13 | Caixa sifonada de pvc 150x150x50mm, com grelha cromada |  |  |  | un | 1 |  | 26.18 |  | 26.18 |  | 890.5
14.3 | INSTALAÇÕES ELÉTRICAS
14.3.1 | Ponto para luminária de duas lâmpadas fluorescentes de 20W, completa, com reator
| duplo-127V, partida rápida e soquete antivibratório |  |  |  | un | 1 |  | 55.22 |  | 55.22
14.3.2 | Ponto para interruptor de uma tecla simples, conjugado com tomada 2 polos universal
| 10A/250V, com placa 4x2" |  |  |  | un | 1 |  | 42.58 |  | 42.58 |  | 97.8
DATA: 03/03/2005 |  | ELABORADO POR: |  |  | VISTO: |  | TOTAL A |  |  | 140097.26 |  | 140097.26
TRANSPORTAR

## Plan16
P L A N I L H A D E P R E Ç O S
| PREFEITURA MUNICIPAL DE |  | OBRA/SERVIÇO: REFORMA DA ESCOLA BERY BARRETO DE ARAÚJO
| PRESIDENTE KENNEDY | [6 empty] | FOLHA |  |  |  | 16/30
| PMPK |  | LOCAL: LOCALIDADE DE JAQUEIRA - PRESIDENTE KENNEDY - ES |  |  |  | TOTAL
[7 empty] | TRANSPORTADO: |  |  | 140097.26 |  | 140097.26
PREÇOS
ITEM |  | D I S C R I M I N A Ç Ã O |  |  | UNIDADE | QUANT. | UNITÁRIO |  | TOTAL |  | TOTAL/ITEM
14.4 | REVESTIMENTO
14.4.1 | Chapisco com argamassa de cimento e areia média ou grossa lavada no traço 1:3,
| espessura 5 mm |  |  |  | m2 | 19.26 |  | 2.39 |  | 46.03
14.4.2 | Reboco com argamassa de cimento, cal hidratada e areia no traço 1:0,5:6, espess. 25 mm |  |  |  | m2 | 19.26 |  | 16.43 |  | 316.44
14.4.3 | Assentamento de azulejo branco 15x15cm, juntas a prumo, empregando argamassa
| colante, inclusive rejuntamento e cantoneiras em alumínio |  |  |  | m2 | 19.26 |  | 22.88 |  | 440.67
14.4.4 | Peitoril em granito largura de 20cm e espessura de 2cm |  |  |  | m | 0.8 |  | 22.88 |  | 18.3 |  | 821.44
14.5 | PISOS
14.5.1 | Lastro de contrapiso em concreto não estrutural, espessura de 6 cm |  |  |  | m2 | 2.88 |  | 17.04 |  | 49.08
14.5.2 | Camada de regularização para revestimento cerâmico em argamassa de cimento e areia no traço 1:3 |  |  |  | m2 | 2.88 |  | 9.25 |  | 26.64
14.5.3 | Piso cerâmico vitrificado, assentado com argamassa colante, inclusive rejuntamento |  |  |  | m2 | 2.88 |  | 24.8 |  | 71.42
14.5.4 | Soleira em granito, espessura de 2cm e largura de 15cm |  |  |  | m | 0.8 |  | 18.4 |  | 14.72 |  | 161.86
14.6 | ESQUADRIAS
14.6.1 | Báscula em alumínio natural, 0,80x0,60 m |  |  |  | m2 | 0.48 |  | 248.31 |  | 119.19
14.6.2 | Porta almofadada, madeira de lei 0,80x2,10 m, inclusive aduela, alizares, dobradiças
| e fechadura externa em latão cromado |  |  |  | un | 1 |  | 230.55 |  | 230.55 |  | 349.74
14.7 | VIDROS
14.7.1 | Vidro liso fumê espessura de 3 mm, colocado |  |  |  | m2 | 0.34 |  | 59.8 |  | 20.33 |  | 20.33
14.8 | PINTURA
14.8.1 | Emassamento do teto, com duas demãos de massa à base de PVA,
| com uso de fundo preparador de paredes |  |  |  | m2 | 2.88 |  | 5.62 |  | 16.19
14.8.2 | Pintura acrílica 1ª linha, três demãos, inclusive uso de fundo preparador de paredes |  |  |  | m2 | 2.88 |  | 9.34 |  | 26.9
14.8.3 | Pintura esmalte sintético, inclusive uso de fundo branco nivelador, a duas demãos |  |  |  | m2 | 3.36 |  | 8.65 |  | 29.06 |  | 72.15
15 | AMBIENTES Nº14 - BANHEIRO DOS ALUNOS MASCULINO
15.1 | SERVIÇOS PRELIMINARES
15.1.1 | Demolição e retirada de piso cerâmico, inclusive lastro de contrapiso |  |  |  | m2 | 16.66 |  | 6.21 |  | 103.46
15.1.2 | Demolição e retirada de revestimento com azulejos, inclusive reboco até o teto |  |  |  | m2 | 52.45 |  | 11.18 |  | 586.39
15.1.3 | Demolição de alvenaria |  |  |  | m3 | 7.87 |  | 14.33 |  | 112.78
15.1.4 | Retirada de portas e básculas, inclusive batentes |  |  |  | m2 | 2.67 |  | 7.47 |  | 19.94 |  | 822.57
15.2 | INSTALAÇÕES HIDRO-SANITÁRIAS
15.2.1 | Tubo de pvc soldável marrom diâmetro 25mm (3/4"), inclusive conexões |  |  |  | m | 12 |  | 3.58 |  | 42.96
15.2.2 | Tubo de pvc soldável marrom diâmetro 50mm (1 1/2"), inclusive conexões |  |  |  | m | 18 |  | 11.81 |  | 212.58
DATA: 03/03/2005 |  | ELABORADO POR: |  |  | VISTO: |  | TOTAL A |  |  | 142600.89 |  | 142345.35
TRANSPORTAR

## Plan17
P L A N I L H A D E P R E Ç O S
| PREFEITURA MUNICIPAL DE |  | OBRA/SERVIÇO: REFORMA DA ESCOLA BERY BARRETO DE ARAÚJO
| PRESIDENTE KENNEDY | [6 empty] | FOLHA |  |  |  | 17/30
| PMPK |  | LOCAL: LOCALIDADE DE JAQUEIRA - PRESIDENTE KENNEDY - ES |  |  |  | TOTAL
[7 empty] | TRANSPORTADO: |  |  | 142600.89 |  | 142345.35
PREÇOS
ITEM |  | D I S C R I M I N A Ç Ã O |  |  | UNIDADE | QUANT. | UNITÁRIO |  | TOTAL |  | TOTAL/ITEM
15.2.3 | Registro de gaveta com canopla cromada diâmetro 25mm (3/4") |  |  |  | un | 1 |  | 48.76 |  | 48.76
15.2.4 | Registro de gaveta bruto diâmetro 75mm (2 1/2") |  |  |  | un | 1 |  | 92.5 |  | 92.5
15.2.5 | Lavatório de louça branca com coluna, inclusive sifão, válvula, engate e torneira cromados |  |  |  | un | 4 |  | 202.28 |  | 809.12
15.2.6 | Bacia sifonada de louça branca, inclusive tampa de assento e demais acessórios |  |  |  | un | 4 |  | 150.25 |  | 601
15.2.7 | Mictório de aço inox (2,5x0,45)m, inclusive válvula e engates cromados |  |  |  | un | 1 |  | 729.25 |  | 729.25
15.2.8 | Meia saboneteira de louça branca |  |  |  | un | 4 |  | 21.07 |  | 84.28
15.2.9 | Porta toalha de louça branca |  |  |  | un | 4 |  | 20.9 |  | 83.6
15.2.10 | Papeleira de loça branca, 15x15cm |  |  |  | un | 4 |  | 22.8 |  | 91.2
15.2.11 | Válvula de descarga com acabamento cromado, registro acoplado diâmetro 40mm (11/2") |  |  |  | un | 4 |  | 111.25 |  | 445
15.2.12 | Tubo de pvc branco para esgoto diâmetro 40mm, inclusive conexões |  |  |  | m | 6 |  | 6.11 |  | 36.66
15.2.13 | Tubo de pvc branco para esgoto diâmetro 50mm, inclusive conexões |  |  |  | m | 9 |  | 9.65 |  | 86.85
15.2.14 | Tubo de pvc branco para esgoto diâmetro 75mm, inclusive conexões |  |  |  | m | 6 |  | 11.25 |  | 67.5
15.2.15 | Tubo de pvc branco para esgoto diâmetro 100mm, inclusive conexões |  |  |  | m | 18 |  | 13.53 |  | 243.54
15.2.16 | Caixa sifonada de pvc 150x150x50mm, com grelha cromada |  |  |  | un | 1 |  | 26.18 |  | 26.18 |  | 3700.98
15.3 | INSTALAÇÕES ELÉTRICAS
15.3.1 | Ponto para luminária de duas lâmpadas fluorescentes de 40W, completa, com reator
| duplo-127V, partida rápida e soquete antivibratório |  |  |  | un | 3 |  | 112.64 |  | 337.92
15.3.2 | Ponto para interruptor de uma tecla simples, conjugado com tomada 2 polos universal
| 10A/250V, com placa 4x2" |  |  |  | un | 1 |  | 42.58 |  | 42.58 |  | 380.5
15.4 | PAREDES E PAINÉIS
15.4.1 | Divisória em granito para box de sanitário, espessura de 3cm |  |  |  | m2 | 13.14 |  | 122.5 |  | 1609.65 |  | 1609.65
15.5 | REVESTIMENTO
15.5.1 | Chapisco com argamassa de cimento e areia média ou grossa lavada no traço 1:3,
| espessura 5 mm |  |  |  | m2 | 52.45 |  | 2.39 |  | 125.36
15.5.2 | Reboco com argamassa de cimento, cal hidratada e areia no traço 1:0,5:6, espess. 25 mm |  |  |  | m2 | 52.45 |  | 16.43 |  | 861.75
15.5.3 | Assentamento de azulejo branco 15x15cm, juntas a prumo, empregando argamassa
| colante, inclusive rejuntamento e cantoneiras em alumínio |  |  |  | m2 | 52.45 |  | 22.88 |  | 1200.06
15.5.4 | Peitoril em granito largura de 20cm e espessura de 2cm |  |  |  | m | 2 |  | 22.88 |  | 45.76 |  | 2232.93
DATA: 03/03/2005 |  | ELABORADO POR: |  |  | VISTO: |  | TOTAL A |  |  | 150269.41 |  | 150269.41
TRANSPORTAR

## Plan18
P L A N I L H A D E P R E Ç O S
| PREFEITURA MUNICIPAL DE |  | OBRA/SERVIÇO: REFORMA DA ESCOLA BERY BARRETO DE ARAÚJO
| PRESIDENTE KENNEDY | [6 empty] | FOLHA |  |  |  | 18/30
| PMPK |  | LOCAL: LOCALIDADE DE JAQUEIRA - PRESIDENTE KENNEDY - ES |  |  |  | TOTAL
[7 empty] | TRANSPORTADO: |  |  | 150269.41 |  | 150269.41
PREÇOS
ITEM |  | D I S C R I M I N A Ç Ã O |  |  | UNIDADE | QUANT. | UNITÁRIO |  | TOTAL |  | TOTAL/ITEM
15.6 | PISOS
15.6.1 | Lastro de contrapiso em concreto não estrutural, espessura de 6 cm |  |  |  | m2 | 16.66 |  | 17.04 |  | 283.89
15.6.2 | Camada de regularização para revestimento cerâmico em argamassa de cimento e areia no traço 1:3 |  |  |  | m2 | 16.66 |  | 9.25 |  | 154.11
15.6.3 | Piso cerâmico vitrificado, assentado com argamassa colante, inclusive rejuntamento |  |  |  | m2 | 16.66 |  | 24.8 |  | 413.17
15.6.4 | Soleira em granito, espessura de 2cm e largura de 15cm |  |  |  | m | 0.8 |  | 18.4 |  | 14.72 |  | 865.89
15.7 | ESQUADRIAS
15.7.1 | Báscula em alumínio natural, 2,0x0,60 m |  |  |  | m2 | 1.2 |  | 248.31 |  | 297.97
15.7.2 | Porta almofadada, madeira de lei 0,80x2,10 m, inclusive aduela, alizares, dobradiças
| e fechadura externa em latão cromado |  |  |  | un | 1 |  | 230.55 |  | 230.55
15.7.3 | Porta almofadada, madeira de lei 0,80x1,80 m, para sanitário (box), inclusive marco,
| dobradiças e fechadura para instalação em divisória de granito |  |  |  | un | 4 |  | 263.45 |  | 1053.8 |  | 1582.32
15.8 | VIDROS
15.8.1 | Vidro liso fumê espessura de 3 mm, colocado |  |  |  | m2 | 0.84 |  | 59.8 |  | 50.23
15.8.2 | Espelho esp.=4 mm, 3,0x0,80 m, incl. chapa compensada 6 mm, moldura de granito |  |  |  | m2 | 2.4 |  | 246.51 |  | 591.62 |  | 641.85
15.9 | PINTURA
15.9.1 | Emassamento do teto, com duas demãos de massa à base de PVA,
| com uso de fundo preparador de paredes |  |  |  | m2 | 16.66 |  | 5.62 |  | 93.63
15.9.2 | Pintura acrílica 1ª linha, três demãos, inclusive uso de fundo preparador de paredes |  |  |  | m2 | 16.66 |  | 9.34 |  | 155.6
15.9.3 | Pintura esmalte sintético, inclusive uso de fundo branco nivelador, a duas demãos |  |  |  | m2 | 14.88 |  | 8.65 |  | 128.71 |  | 377.94
15.10 | SERVIÇOS COMPLEMENTARES
15.10.1 | Barra de apoio para deficiente físico em tubo de aço inóx diâmetro de 11/2" |  |  |  | un | 8 |  | 86.85 |  | 694.8 |  | 694.8
16 | AMBIENTES Nº15 - BANHEIRO DOS ALUNOS FEMININO
16.1 | SERVIÇOS PRELIMINARES
16.1.1 | Demolição e retirada de piso cerâmico, inclusive lastro de contrapiso |  |  |  | m2 | 16.06 |  | 6.21 |  | 99.73
16.1.2 | Demolição e retirada de revestimento com azulejos, inclusive reboco até o teto |  |  |  | m2 | 52.45 |  | 11.18 |  | 586.39
16.1.3 | Demolição de alvenaria |  |  |  | m3 | 7.87 |  | 14.33 |  | 112.78
16.1.4 | Retirada de portas e básculas, inclusive batentes |  |  |  | m2 | 2.67 |  | 7.47 |  | 19.94 |  | 818.84
16.2 | INSTALAÇÕES HIDRO-SANITÁRIAS
16.2.1 | Tubo de pvc soldável marrom diâmetro 25mm (3/4"), inclusive conexões |  |  |  | m | 12 |  | 3.58 |  | 42.96
16.2.2 | Tubo de pvc soldável marrom diâmetro 50mm (1 1/2"), inclusive conexões |  |  |  | m | 18 |  | 11.81 |  | 212.58
16.2.3 | Registro de gaveta com canopla cromada diâmetro 25mm (3/4") |  |  |  | un | 1 |  | 48.76 |  | 48.76
DATA: 03/03/2005 |  | ELABORADO POR: |  |  | VISTO: |  | TOTAL A |  |  | 155555.35 |  | 155251.05
TRANSPORTAR

## Plan19
P L A N I L H A D E P R E Ç O S
| PREFEITURA MUNICIPAL DE |  | OBRA/SERVIÇO: REFORMA DA ESCOLA BERY BARRETO DE ARAÚJO
| PRESIDENTE KENNEDY | [6 empty] | FOLHA |  |  |  | 19/30
| PMPK |  | LOCAL: LOCALIDADE DE JAQUEIRA - PRESIDENTE KENNEDY - ES |  |  |  | TOTAL
[7 empty] | TRANSPORTADO: |  |  | 155555.35 |  | 155251.05
PREÇOS
ITEM |  | D I S C R I M I N A Ç Ã O |  |  | UNIDADE | QUANT. | UNITÁRIO |  | TOTAL |  | TOTAL/ITEM
16.2.4 | Registro de gaveta bruto diâmetro 75mm (2 1/2") |  |  |  | un | 1 |  | 92.5 |  | 92.5
16.2.5 | Lavatório de louça branca com coluna, inclusive sifão, válvula, engate e torneira cromados |  |  |  | un | 4 |  | 202.28 |  | 809.12
16.2.6 | Bacia sifonada de louça branca, inclusive tampa de assento e demais acessórios |  |  |  | un | 4 |  | 150.25 |  | 601
16.2.7 | Meia saboneteira de louça branca |  |  |  | un | 4 |  | 21.07 |  | 84.28
16.2.8 | Porta toalha de louça branca |  |  |  | un | 4 |  | 20.9 |  | 83.6
16.2.9 | Papeleira de loça branca, 15x15cm |  |  |  | un | 4 |  | 22.8 |  | 91.2
16.2.10 | Válvula de descarga com acabamento cromado, registro acoplado diâmetro 40mm (11/2") |  |  |  | un | 4 |  | 111.25 |  | 445
16.2.11 | Tubo de pvc branco para esgoto diâmetro 40mm, inclusive conexões |  |  |  | m | 6 |  | 6.11 |  | 36.66
16.2.12 | Tubo de pvc branco para esgoto diâmetro 50mm, inclusive conexões |  |  |  | m | 9 |  | 9.65 |  | 86.85
16.2.13 | Tubo de pvc branco para esgoto diâmetro 75mm, inclusive conexões |  |  |  | m | 6 |  | 11.25 |  | 67.5
16.2.14 | Tubo de pvc branco para esgoto diâmetro 100mm, inclusive conexões |  |  |  | m | 18 |  | 13.53 |  | 243.54
16.2.15 | Caixa sifonada de pvc 150x150x50mm, com grelha cromada |  |  |  | un | 1 |  | 26.18 |  | 26.18 |  | 2971.73
16.3 | INSTALAÇÕES ELÉTRICAS
16.3.1 | Ponto para luminária de duas lâmpadas fluorescentes de 40W, completa, com reator
| duplo-127V, partida rápida e soquete antivibratório |  |  |  | un | 3 |  | 112.64 |  | 337.92
16.3.2 | Ponto para interruptor de uma tecla simples, conjugado com tomada 2 polos universal
| 10A/250V, com placa 4x2" |  |  |  | un | 1 |  | 42.58 |  | 42.58 |  | 380.5
16.4 | PAREDES E PAINÉIS
16.4.1 | Divisória em granito para box de sanitário, espessura de 3cm |  |  |  | m2 | 13.14 |  | 122.5 |  | 1609.65 |  | 1609.65
16.5 | REVESTIMENTO
16.5.1 | Chapisco com argamassa de cimento e areia média ou grossa lavada no traço 1:3,
| espessura 5 mm |  |  |  | m2 | 52.45 |  | 2.39 |  | 125.36
16.5.2 | Reboco com argamassa de cimento, cal hidratada e areia no traço 1:0,5:6, espess. 25 mm |  |  |  | m2 | 52.45 |  | 16.43 |  | 861.75
16.5.3 | Assentamento de azulejo branco 15x15cm, juntas a prumo, empregando argamassa
| colante, inclusive rejuntamento e cantoneiras em alumínio |  |  |  | m2 | 52.45 |  | 22.88 |  | 1200.06
16.5.4 | Peitoril em granito largura de 20cm e espessura de 2cm |  |  |  | m | 2 |  | 22.88 |  | 45.76 |  | 2232.93
16.6 | PISOS
16.6.1 | Lastro de contrapiso em concreto não estrutural, espessura de 6 cm |  |  |  | m2 | 16.06 |  | 17.04 |  | 273.66
16.6.2 | Camada de regularização para revestimento cerâmico em argamassa de cimento e areia no traço 1:3 |  |  |  | m2 | 16.06 |  | 9.25 |  | 148.56
16.6.3 | Piso cerâmico vitrificado, assentado com argamassa colante, inclusive rejuntamento |  |  |  | m2 | 16.06 |  | 24.8 |  | 398.29
16.6.4 | Soleira em granito, espessura de 2cm e largura de 15cm |  |  |  | m | 0.8 |  | 18.4 |  | 14.72 |  | 835.23
DATA: 03/03/2005 |  | ELABORADO POR: |  |  | VISTO: |  | TOTAL A |  |  | 163281.09 |  | 163281.09
TRANSPORTAR

## Plan20
P L A N I L H A D E P R E Ç O S
| PREFEITURA MUNICIPAL DE |  | OBRA/SERVIÇO: REFORMA DA ESCOLA BERY BARRETO DE ARAÚJO
| PRESIDENTE KENNEDY | [6 empty] | FOLHA |  |  |  | 20/30
| PMPK |  | LOCAL: LOCALIDADE DE JAQUEIRA - PRESIDENTE KENNEDY - ES |  |  |  | TOTAL
[7 empty] | TRANSPORTADO: |  |  | 163281.09 |  | 163281.09
PREÇOS
ITEM |  | D I S C R I M I N A Ç Ã O |  |  | UNIDADE | QUANT. | UNITÁRIO |  | TOTAL |  | TOTAL/ITEM
16.7 | ESQUADRIAS
16.7.1 | Báscula em alumínio natural, 2,0x0,60 m, inclusive grade proteção tela galv. e pintura |  |  |  | m2 | 1.2 |  | 456.64 |  | 547.97
16.7.2 | Porta almofadada, madeira de lei 0,80x2,10 m, inclusive aduela, alizares, dobradiças
| e fechadura externa em latão cromado |  |  |  | un | 1 |  | 230.55 |  | 230.55
16.7.3 | Porta almofadada, madeira de lei 0,80x1,80 m, para sanitário (box), inclusive marco,
| dobradiças e fechadura para instalação em divisória de granito |  |  |  | un | 4 |  | 263.45 |  | 1053.8 |  | 1832.32
16.8 | VIDROS
16.8.1 | Vidro liso fumê espessura de 3 mm, colocado |  |  |  | m2 | 0.84 |  | 59.8 |  | 50.23
16.8.2 | Espelho esp.=4 mm, 3,0x0,80 m, incl. chapa compensada 6 mm, moldura de granito |  |  |  | m2 | 2.4 |  | 246.51 |  | 591.62 |  | 641.85
16.9 | PINTURA
16.9.1 | Emassamento do teto, com duas demãos de massa à base de PVA,
| com uso de fundo preparador de paredes |  |  |  | m2 | 16.66 |  | 5.62 |  | 93.63
16.9.2 | Pintura acrílica 1ª linha, três demãos, inclusive uso de fundo preparador de paredes |  |  |  | m2 | 16.66 |  | 9.34 |  | 155.6
16.9.3 | Pintura esmalte sintético, inclusive uso de fundo branco nivelador, a duas demãos |  |  |  | m2 | 14.88 |  | 8.65 |  | 128.71 |  | 377.94
16.10 | SERVIÇOS COMPLEMENTARES
16.10.1 | Barra de apoio para deficiente físico em tubo de aço inóx diâmetro de 11/2" |  |  |  | un | 8 |  | 86.85 |  | 694.8 |  | 694.8
17 | AMBIENTES Nº16 - ARQUIVO
17.1 | SERVIÇOS PRELIMINARES
17.1.1 | Demolição e retirada de piso cerâmico, inclusive lastro de contrapiso |  |  |  | m2 | 9.8 |  | 6.21 |  | 60.86
17.1.2 | Demolição e retirada de revestimento antigo em reboco, altura de 1,50 m |  |  |  | m2 | 17.7 |  | 2.39 |  | 42.3
17.1.3 | Retirada de portas e janelas, inclusive batentes |  |  |  | m2 | 2.88 |  | 7.47 |  | 21.51 |  | 124.67
17.2 | INSTALAÇÕES ELÉTRICAS
17.2.1 | Ponto para luminária de duas lâmpadas fluorescentes de 20W, completa, com reator
| duplo-127V, partida rápida e soquete antivibratório |  |  |  | un | 2 |  | 55.22 |  | 110.44
17.2.2 | Ponto para interruptor de uma tecla simples 10A/250V, com placa 4x2" |  |  |  | un | 1 |  | 42.58 |  | 42.58
17.2.3 | Ponto para tomada simples 2 polos universal 10A/250V, com placa 4x2" |  |  |  | un | 1 |  | 49.85 |  | 49.85 |  | 202.87
17.3 | REVESTIMENTO
17.3.1 | Chapisco com argamassa de cimento e areia média ou grossa lavada no traço 1:3,
| espessura 5 mm |  |  |  | m2 | 17.7 |  | 2.39 |  | 42.3
DATA: 03/03/2005 |  | ELABORADO POR: |  |  | VISTO: |  | TOTAL A |  |  | 167197.84 |  | 167155.54
TRANSPORTAR

## Plan21
P L A N I L H A D E P R E Ç O S
| PREFEITURA MUNICIPAL DE |  | OBRA/SERVIÇO: REFORMA DA ESCOLA BERY BARRETO DE ARAÚJO
| PRESIDENTE KENNEDY | [6 empty] | FOLHA |  |  |  | 21/30
| PMPK |  | LOCAL: LOCALIDADE DE JAQUEIRA - PRESIDENTE KENNEDY - ES |  |  |  | TOTAL
[7 empty] | TRANSPORTADO: |  |  | 167197.84 |  | 167155.54
PREÇOS
ITEM |  | D I S C R I M I N A Ç Ã O |  |  | UNIDADE | QUANT. | UNITÁRIO |  | TOTAL |  | TOTAL/ITEM
17.3.2 | Reboco com argamassa de cimento, cal hidratada e areia no traço 1:0,5:6, espess. 25 mm |  |  |  | m2 | 17.7 |  | 16.43 |  | 290.81
17.3.3 | Assentamento de pastilhas cerâmicas (10x10)cm, com uso de cimento colante,
| inclusive rejuntamento |  |  |  | m2 | 15.32 |  | 28.36 |  | 434.48
17.3.4 | Rodaparede em granito 5x1,5 cm, com uso de cimento colante |  |  |  | m | 11.8 |  | 18.2 |  | 214.76
17.3.5 | Peitoril em granito largura de 20cm e espessura de 2cm |  |  |  | m | 1.5 |  | 22.88 |  | 34.32 |  | 1016.67
17.6 | PISOS
17.6.1 | Lastro de contrapiso em concreto não estrutural, espessura de 6 cm |  |  |  | m2 | 9.8 |  | 17.04 |  | 166.99
17.6.2 | Piso em argamassa de alta resistência tipo granilite (korodur), com juntas plásticas de
| dilatação, com acabamento polido, inclusive regularização |  |  |  | m2 | 9.8 |  | 34.46 |  | 337.71
17.6.3 | Rodapé em argamassa de alta resist. tipo granilite (korodur), alt.=7cm e esp.=10 mm |  |  |  | m | 11.8 |  | 13.13 |  | 154.93 |  | 659.63
17.7 | ESQUADRIAS
17.7.1 | Báscula em alumínio natural, 1,5x0,80 m |  |  |  | m2 | 1.2 |  | 248.31 |  | 297.97
17.7.2 | Porta almofadada, madeira de lei 0,80x2,10 m, inclusive aduela, alizares, dobradiças
| e fechadura externa em latão cromado |  |  |  | un | 1 |  | 230.55 |  | 230.55 |  | 528.52
17.8 | VIDROS
17.8.1 | Vidro liso fumê espessura de 3 mm, colocado |  |  |  | m2 | 0.84 |  | 59.8 |  | 50.23 |  | 50.23
17.9 | PINTURA
17.9.1 | Emassamento de paredes internas e tetos, com duas demãos de massa à base de PVA,
| com uso de fundo preparador de paredes |  |  |  | m2 | 28.07 |  | 5.62 |  | 157.75
17.9.2 | Pintura acrílica 1ª linha, três demãos, inclusive uso de fundo preparador de paredes |  |  |  | m2 | 28.07 |  | 9.34 |  | 262.17
17.9.3 | Pintura esmalte sintético, inclusive uso de fundo branco nivelador, a duas demãos |  |  |  | m2 | 3.36 |  | 8.65 |  | 29.06 |  | 448.98
18 | AMBIENTES Nº17 - DESPENSA
18.1 | SERVIÇOS PRELIMINARES
18.1.1 | Demolição e retirada de piso cerâmico, inclusive lastro de contrapiso |  |  |  | m2 | 9.66 |  | 6.21 |  | 59.99
18.1.2 | Retirada de portas e janelas, inclusive batentes |  |  |  | m2 | 3.28 |  | 7.47 |  | 24.5
18.1.3 | Demolição e retirada de revestimento antigo em reboco, altura de 1,50 m |  |  |  | m2 | 34.64 |  | 2.39 |  | 82.79 |  | 167.28
18.2 | INSTALAÇÕES ELÉTRICAS
18.2.1 | Ponto para luminária de duas lâmpadas fluorescentes de 20W, completa, com reator
| duplo-127V, partida rápida e soquete antivibratório |  |  |  | un | 2 |  | 55.22 |  | 110.44
18.2.2 | Ponto para interruptor de uma tecla simples 10A/250V, com placa 4x2" |  |  |  | un | 1 |  | 42.58 |  | 42.58
18.2.3 | Ponto para tomada de uso específico 600W, com placa 4x2" |  |  |  | un | 2 |  | 65.2 |  | 130.4
18.2.4 | Ponto para tomada simples 2 polos universal 10A/250V, com placa 4x2" |  |  |  | un | 1 |  | 49.85 |  | 49.85 |  | 333.27
DATA: 03/03/2005 |  | ELABORADO POR: |  |  | VISTO: |  | TOTAL A |  |  | 170360.12 |  | 170360.12
TRANSPORTAR
.

## Plan22
P L A N I L H A D E P R E Ç O S
| PREFEITURA MUNICIPAL DE |  | OBRA/SERVIÇO: REFORMA DA ESCOLA BERY BARRETO DE ARAÚJO
| PRESIDENTE KENNEDY | [6 empty] | FOLHA |  |  |  | 22/30
| PMPK |  | LOCAL: LOCALIDADE DE JAQUEIRA - PRESIDENTE KENNEDY - ES |  |  |  | TOTAL
[7 empty] | TRANSPORTADO: |  |  | 170360.12 |  | 170360.12
PREÇOS
ITEM |  | D I S C R I M I N A Ç Ã O |  |  | UNIDADE | QUANT. | UNITÁRIO |  | TOTAL |  | TOTAL/ITEM
18.3 | REVESTIMENTO
18.3.1 | Chapisco com argamassa de cimento e areia média ou grossa lavada no traço 1:3,
| espessura 5 mm |  |  |  | m2 | 34.64 |  | 2.39 |  | 82.79
18.3.2 | Reboco com argamassa de cimento, cal hidratada e areia no traço 1:0,5:6, espess. 25 mm |  |  |  | m2 | 34.64 |  | 16.43 |  | 569.14
18.3.3 | Assentamento de azulejo branco 15x15cm, juntas a prumo, empregando argamassa
| colante, inclusive rejuntamento e cantoneiras em alumínio |  |  |  | m2 | 34.64 |  | 22.88 |  | 792.56
18.3.4 | Prateleiras em granito cinza, espessura 3 cm, inclusive alvenarias de apoio |  |  |  | m2 | 1.4 |  | 181.9 |  | 254.66
18.3.5 | Peitoril em granito largura de 20cm e espessura de 2cm |  |  |  | m | 2 |  | 22.88 |  | 45.76 |  | 1744.91
18.4 | PISOS
18.4.1 | Lastro de contrapiso em concreto não estrutural, espessura de 6 cm |  |  |  | m2 | 9.66 |  | 17.04 |  | 164.61
18.4.2 | Piso em argamassa de alta resistência tipo granilite (korodur), com juntas plásticas de
| dilatação, com acabamento polido, inclusive regularização |  |  |  | m2 | 9.66 |  | 34.46 |  | 332.88
18.4.3 | Rodapé em argamassa de alta resist. tipo granilite (korodur), alt.=7cm e esp.=10 mm |  |  |  | m | 11.7 |  | 13.13 |  | 153.62 |  | 651.11
18.5 | ESQUADRIAS
18.5.1 | Báscula em alumínio natural, 2,0x0,80 m, inclusive grade proteção tela galv. e pintura |  |  |  | m2 | 1.6 |  | 456.64 |  | 730.62
18.5.2 | Porta almofadada, madeira de lei 0,80x2,10 m, inclusive aduela, alizares, dobradiças
| e fechadura externa em latão cromado |  |  |  | un | 1 |  | 230.55 |  | 230.55 |  | 961.17
18.6 | VIDROS
18.6.1 | Vidro liso fumê espessura de 3 mm, colocado |  |  |  | m2 | 1.12 |  | 59.8 |  | 66.98 |  | 66.98
18.7 | PINTURA
18.7.1 | Emassamento de paredes internas e tetos, com duas demãos de massa à base de PVA,
| com uso de fundo preparador de paredes |  |  |  | m2 | 36.09 |  | 5.62 |  | 202.83
18.7.2 | Pintura acrílica 1ª linha, três demãos, inclusive uso de fundo preparador de paredes |  |  |  | m2 | 36.09 |  | 9.34 |  | 337.08
18.7.3 | Pintura esmalte sintético, inclusive uso de fundo branco nivelador, a duas demãos |  |  |  | m2 | 3.36 |  | 8.65 |  | 29.06 |  | 568.97
19 | AMBIENTES Nº18 - BANHEIRO DOS PROFESSORES FEMININO
19.1 | SERVIÇOS PRELIMINARES
19.1.1 | Demolição e retirada de piso cerâmico, inclusive lastro de contrapiso |  |  |  | m2 | 2.88 |  | 6.21 |  | 17.88
19.1.2 | Demolição e retirada de revestimento com azulejos, inclusive reboco até o teto |  |  |  | m2 | 19.26 |  | 11.18 |  | 215.33
19.1.3 | Retirada de portas e básculas, inclusive batentes |  |  |  | m2 | 2.16 |  | 7.47 |  | 16.14 |  | 249.35
19.2 | INSTALAÇÕES HIDRO-SANITÁRIAS
19.2.1 | Tubo de pvc soldável marrom diâmetro 25mm (3/4"), inclusive conexões |  |  |  | m | 6 |  | 3.58 |  | 21.48
19.2.2 | Tubo de pvc soldável marrom diâmetro 50mm (1 1/2"), inclusive conexões |  |  |  | m | 3 |  | 11.81 |  | 35.43
19.2.3 | Registro de gaveta com canopla cromada diâmetro 50mm (1 1/2") |  |  |  | un | 1 |  | 69.66 |  | 69.66
19.2.4 | Lavatório de louça branca com coluna, inclusive sifão, válvula, engate e torneira cromados |  |  |  | un | 1 |  | 202.28 |  | 202.28
19.2.5 | Bacia sifonada de louça branca, inclusive tampa de assento e demais acessórios |  |  |  | un | 1 |  | 150.25 |  | 150.25
19.2.6 | Meia saboneteira de louça branca |  |  |  | un | 1 |  | 21.07 |  | 21.07
DATA: 03/03/2005 |  | ELABORADO POR: |  |  | VISTO: |  | TOTAL A |  |  | 175102.78 |  | 174602.61
TRANSPORTAR

## Plan23
P L A N I L H A D E P R E Ç O S
| PREFEITURA MUNICIPAL DE |  | OBRA/SERVIÇO: REFORMA DA ESCOLA BERY BARRETO DE ARAÚJO
| PRESIDENTE KENNEDY | [6 empty] | FOLHA |  |  |  | 23/30
| PMPK |  | LOCAL: LOCALIDADE DE JAQUEIRA - PRESIDENTE KENNEDY - ES |  |  |  | TOTAL
[7 empty] | TRANSPORTADO: |  |  | 175102.78 |  | 174602.61
PREÇOS
ITEM |  | D I S C R I M I N A Ç Ã O |  |  | UNIDADE | QUANT. | UNITÁRIO |  | TOTAL |  | TOTAL/ITEM
19.2.7 | Porta toalha de louça branca |  |  |  | un | 1 |  | 20.9 |  | 20.9
19.2.8 | Papeleira de loça branca, 15x15cm |  |  |  | un | 1 |  | 22.8 |  | 22.8
19.2.9 | Válvula de descarga com acabamento cromado, registro acoplado diâmetro 40mm (11/2") |  |  |  | un | 1 |  | 111.25 |  | 111.25
19.2.10 | Tubo de pvc branco para esgoto diâmetro 40mm, inclusive conexões |  |  |  | m | 2 |  | 6.11 |  | 12.22
19.2.11 | Tubo de pvc branco para esgoto diâmetro 50mm, inclusive conexões |  |  |  | m | 10 |  | 9.65 |  | 96.5
19.2.12 | Tubo de pvc branco para esgoto diâmetro 100mm, inclusive conexões |  |  |  | m | 3 |  | 13.53 |  | 40.59
19.2.13 | Caixa sifonada de pvc 150x150x50mm, com grelha cromada |  |  |  | un | 1 |  | 26.18 |  | 26.18 |  | 830.61
19.3 | INSTALAÇÕES ELÉTRICAS
19.3.1 | Ponto para luminária de duas lâmpadas fluorescentes de 20W, completa, com reator
| duplo-127V, partida rápida e soquete antivibratório |  |  |  | un | 1 |  | 55.22 |  | 55.22
19.3.2 | Ponto para interruptor de uma tecla simples, conjugado com tomada 2 polos universal
| 10A/250V, com placa 4x2" |  |  |  | un | 1 |  | 42.58 |  | 42.58 |  | 97.8
19.4 | REVESTIMENTO
19.4.1 | Chapisco com argamassa de cimento e areia média ou grossa lavada no traço 1:3,
| espessura 5 mm |  |  |  | m2 | 19.26 |  | 2.39 |  | 46.03
19.4.2 | Reboco com argamassa de cimento, cal hidratada e areia no traço 1:0,5:6, espess. 25 mm |  |  |  | m2 | 19.26 |  | 16.43 |  | 316.44
19.4.3 | Assentamento de azulejo branco 15x15cm, juntas a prumo, empregando argamassa
| colante, inclusive rejuntamento e cantoneiras em alumínio |  |  |  | m2 | 19.26 |  | 22.88 |  | 440.67
19.4.4 | Peitoril em granito largura de 20cm e espessura de 2cm |  |  |  | m | 0.8 |  | 22.88 |  | 18.3 |  | 821.44
19.5 | PISOS
19.5.1 | Lastro de contrapiso em concreto não estrutural, espessura de 6 cm |  |  |  | m2 | 2.88 |  | 17.04 |  | 49.08
19.5.2 | Camada de regularização para revestimento cerâmico em argamassa de cimento e areia no traço 1:3 |  |  |  | m2 | 2.88 |  | 9.25 |  | 26.64
19.5.3 | Piso cerâmico vitrificado, assentado com argamassa colante, inclusive rejuntamento |  |  |  | m2 | 2.88 |  | 24.8 |  | 71.42
19.5.4 | Soleira em granito, espessura de 2cm e largura de 15cm |  |  |  | m | 0.8 |  | 18.4 |  | 14.72 |  | 161.86
19.6 | ESQUADRIAS
19.6.1 | Báscula em alumínio natural, 0,80x0,60 m |  |  |  | m2 | 0.48 |  | 248.31 |  | 119.19
19.6.2 | Porta almofadada, madeira de lei 0,80x2,10 m, inclusive aduela, alizares, dobradiças
| e fechadura externa em latão cromado |  |  |  | un | 1 |  | 230.55 |  | 230.55 |  | 349.74
19.7 | VIDROS
19.7.1 | Vidro liso fumê espessura de 3 mm, colocado |  |  |  | m2 | 0.34 |  | 59.8 |  | 20.33 |  | 20.33
19.8 | PINTURA
19.8.1 | Emassamento do teto, com duas demãos de massa à base de PVA,
| com uso de fundo preparador de paredes |  |  |  | m2 | 2.88 |  | 5.62 |  | 16.19
19.8.2 | Pintura acrílica 1ª linha, três demãos, inclusive uso de fundo preparador de paredes |  |  |  | m2 | 2.88 |  | 9.34 |  | 26.9
19.8.3 | Pintura esmalte sintético, inclusive uso de fundo branco nivelador, a duas demãos |  |  |  | m2 | 3.36 |  | 8.65 |  | 29.06 |  | 72.15
DATA: 03/03/2005 |  | ELABORADO POR: |  |  | VISTO: |  | TOTAL A |  |  | 176956.54 |  | 176956.54
TRANSPORTAR

## Plan24
P L A N I L H A D E P R E Ç O S
| PREFEITURA MUNICIPAL DE |  | OBRA/SERVIÇO: REFORMA DA ESCOLA BERY BARRETO DE ARAÚJO
| PRESIDENTE KENNEDY | [6 empty] | FOLHA |  |  |  | 24/30
| PMPK |  | LOCAL: LOCALIDADE DE JAQUEIRA - PRESIDENTE KENNEDY - ES |  |  |  | TOTAL
[7 empty] | TRANSPORTADO: |  |  | 176956.54 |  | 176956.54
PREÇOS
ITEM |  | D I S C R I M I N A Ç Ã O |  |  | UNIDADE | QUANT. | UNITÁRIO |  | TOTAL |  | TOTAL/ITEM
20 | AMBIENTES Nº19 - DEPÓSITO (D.M.L.)
20.1 | SERVIÇOS PRELIMINARES
20.1.1 | Demolição e retirada de piso cerâmico, inclusive lastro de contrapiso |  |  |  | m2 | 3.28 |  | 6.21 |  | 20.37
20.1.2 | Retirada de portas e janelas, inclusive batentes |  |  |  | m2 | 2.16 |  | 7.47 |  | 16.14
20.1.3 | Demolição e retirada de revestimento antigo em reboco, altura de 1,50 m |  |  |  | m2 | 20.83 |  | 2.39 |  | 49.78 |  | 86.29
20.2 | INSTALAÇÕES HIDRO-SANITÁRIAS
20.2.1 | Tubo de pvc soldável marrom diâmetro 25mm (3/4"), inclusive conexões |  |  |  | m | 6 |  | 3.58 |  | 21.48
20.2.2 | Registro de gaveta com canopla cromada diâmetro 25mm (3/4") |  |  |  | un | 1 |  | 48.76 |  | 48.76
20.2.3 | Tubo de pvc branco para esgoto diâmetro 40mm, inclusive conexões |  |  |  | m | 3 |  | 6.11 |  | 18.33
20.2.4 | Tubo de pvc branco para esgoto diâmetro 50mm, inclusive conexões |  |  |  | m | 3 |  | 9.65 |  | 28.95
20.2.5 | Caixa sifonada de pvc 150x150x50mm, com grelha cromada |  |  |  | un | 1 |  | 26.18 |  | 26.18
20.2.6 | Tanque em aço inóx, inclusive válvula, sifão e torneira cromada |  |  |  | un | 1 |  | 485 |  | 485 |  | 628.7
20.3 | INSTALAÇÕES ELÉTRICAS
20.3.1 | Ponto para luminária de duas lâmpadas fluorescentes de 20W, completa, com reator
| duplo-127V, partida rápida e soquete antivibratório |  |  |  | un | 1 |  | 55.22 |  | 55.22
20.3.2 | Ponto para interruptor de uma tecla simples 10A/250V, com placa 4x2" |  |  |  | un | 1 |  | 42.58 |  | 42.58
20.3.3 | Ponto para tomada simples 2 polos universal 10A/250V, com placa 4x2" |  |  |  | un | 1 |  | 49.85 |  | 49.85 |  | 147.65
20.4 | REVESTIMENTO
20.4.1 | Chapisco com argamassa de cimento e areia média ou grossa lavada no traço 1:3,
| espessura 5 mm |  |  |  | m2 | 20.83 |  | 2.39 |  | 49.78
20.4.2 | Reboco com argamassa de cimento, cal hidratada e areia no traço 1:0,5:6, espess. 25 mm |  |  |  | m2 | 20.83 |  | 16.43 |  | 342.24
20.4.3 | Assentamento de azulejo branco 15x15cm, juntas a prumo, empregando argamassa
| colante, inclusive rejuntamento e cantoneiras em alumínio |  |  |  | m2 | 20.83 |  | 22.88 |  | 476.59
20.4.5 | Peitoril em granito largura de 20cm e espessura de 2cm |  |  |  | m | 0.8 |  | 22.88 |  | 18.3 |  | 886.91
20.5 | PISOS
20.5.1 | Lastro de contrapiso em concreto não estrutural, espessura de 6 cm |  |  |  | m2 | 3.28 |  | 17.04 |  | 55.89
20.5.2 | Piso em argamassa de alta resistência tipo granilite (korodur), com juntas plásticas de
| dilatação, com acabamento polido, inclusive regularização |  |  |  | m2 | 3.28 |  | 34.46 |  | 113.03
20.5.3 | Rodapé em argamassa de alta resist. tipo granilite (korodur), alt.=7cm e esp.=10 mm |  |  |  | m | 6.5 |  | 13.13 |  | 85.35 |  | 254.27
20.6 | ESQUADRIAS
20.6.1 | Báscula em alumínio natural, 0,80x0,60 m |  |  |  | m2 | 0.48 |  | 248.31 |  | 119.19
20.6.2 | Porta almofadada, madeira de lei 0,80x2,10 m, inclusive aduela, alizares, dobradiças
| e fechadura externa em latão cromado |  |  |  | un | 1 |  | 230.55 |  | 230.55 |  | 349.74
20.7 | VIDROS
20.7.1 | Vidro liso fumê espessura de 3 mm, colocado |  |  |  | m2 | 0.34 |  | 59.8 |  | 20.33 |  | 20.33
20.8 | PINTURA
20.8.1 | Pintura acrílica 1ª linha, três demãos, inclusive uso de fundo preparador de paredes |  |  |  | m2 | 20.83 |  | 9.34 |  | 194.55
20.8.2 | Pintura esmalte sintético, inclusive uso de fundo branco nivelador, a duas demãos |  |  |  | m2 | 3.36 |  | 8.65 |  | 29.06 |  | 223.61
21 | AMBIENTES Nº20 - COZINHA
21.1 | SERVIÇOS PRELIMINARES
21.1.1 | Demolição e retirada de piso cerâmico, inclusive lastro de contrapiso |  |  |  | m2 | 21.3 |  | 6.21 |  | 132.27
21.1.2 | Demolição e retirada de revestimento com azulejos, inclusive reboco até o teto |  |  |  | m2 | 54.47 |  | 11.18 |  | 608.97
21.1.3 | Retirada de portas e janelas, inclusive batentes |  |  |  | m2 | 7.48 |  | 7.47 |  | 55.88 |  | 797.12
DATA: 03/03/2005 |  | ELABORADO POR: |  |  | VISTO: |  | TOTAL A |  |  | 180351.16 |  | 180351.16
TRANSPORTAR

## Plan25
P L A N I L H A D E P R E Ç O S
| PREFEITURA MUNICIPAL DE |  | OBRA/SERVIÇO: REFORMA DA ESCOLA BERY BARRETO DE ARAÚJO
| PRESIDENTE KENNEDY | [6 empty] | FOLHA |  |  |  | 25/30
| PMPK |  | LOCAL: LOCALIDADE DE JAQUEIRA - PRESIDENTE KENNEDY - ES |  |  |  | TOTAL
[7 empty] | TRANSPORTADO: |  |  | 180351.16 |  | 180351.16
PREÇOS
ITEM |  | D I S C R I M I N A Ç Ã O |  |  | UNIDADE | QUANT. | UNITÁRIO |  | TOTAL |  | TOTAL/ITEM
21.2 | INSTALAÇÕES HIDRO-SANITÁRIAS
21.2.1 | Tubo de pvc soldável marrom diâmetro 25mm (3/4"), inclusive conexões |  |  |  | m | 6 |  | 3.58 |  | 21.48
21.2.2 | Registro de gaveta com canopla cromada diâmetro 25mm (3/4") |  |  |  | un | 1 |  | 48.76 |  | 48.76
21.2.3 | Tubo de pvc branco para esgoto diâmetro 75mm, inclusive conexões |  |  |  | m | 6 |  | 11.25 |  | 67.5
21.2.4 | Caixa sifonada de pvc 150x150x50mm, com grelha cromada |  |  |  | un | 2 |  | 26.18 |  | 52.36
21.2.5 | Pia em granito 6,35x0,6 m, esp.=3 cm, duas cubas inóx, inclusive alvenaria de apoio,
| válvula, sifão e torneira cromados |  |  |  | un | 1 |  | 863.5 |  | 863.5
21.2.6 | Tanque para panelões padrão PMPK completo |  |  |  | un | 1 |  | 549.66 |  | 549.66 |  | 1603.26
21.3 | INSTALAÇÕES ELÉTRICAS
21.3.1 | Ponto para luminária de duas lâmpadas fluorescentes de 40W, completa, com reator
| duplo-127V, partida rápida e soquete antivibratório |  |  |  | un | 3 |  | 112.64 |  | 337.92
21.3.2 | Ponto para interruptor de uma tecla simples 10A/250V, com placa 4x2" |  |  |  | un | 1 |  | 42.58 |  | 42.58
21.3.3 | Ponto para tomada simples 2 polos universal 10A/250V, com placa 4x2" |  |  |  | un | 2 |  | 49.85 |  | 99.7
21.3.4 | Ponto para tomada de uso específico 600W, com placa 4x2" |  |  |  | un | 3 |  | 65.2 |  | 195.6
21.3.5 | Coifa em chapa de aço galvanizada bitola 22 (0,7mm) completa inclusive exaustor
| de 1/2 hp de potência |  |  |  | un | 1 |  | 1725.75 |  | 1725.75
21.3.6 | Ponto para ventilador de teto, com alojamento para luminária, controle de velocidade,
| ventilação e reversão |  |  |  | un | 1 |  | 130.58 |  | 130.58 |  | 2532.13
21.4 | INSTALAÇÕES TELEFÔNICAS
21.4.1 | Ponto para interfone em caixa 4x2" |  |  |  | un | 1 |  | 43.55 |  | 43.55 |  | 43.55
21.5 | REVESTIMENTO
21.5.1 | Chapisco com argamassa de cimento e areia média ou grossa lavada no traço 1:3,
| espessura 5 mm |  |  |  | m2 | 54.47 |  | 2.39 |  | 130.18
21.5.2 | Reboco com argamassa de cimento, cal hidratada e areia no traço 1:0,5:6, espess. 25 mm |  |  |  | m2 | 54.47 |  | 16.43 |  | 894.94
21.5.3 | Assentamento de azulejo branco 15x15cm, juntas a prumo, empregando argamassa
| colante, inclusive rejuntamento e cantoneiras em alumínio |  |  |  | m2 | 54.47 |  | 22.88 |  | 1246.27
21.5.4 | Peitoril em granito largura de 20cm e espessura de 2cm |  |  |  | m | 6 |  | 22.88 |  | 137.28 |  | 2408.67
21.6 | PISOS
21.6.1 | Lastro de contrapiso em concreto não estrutural, espessura de 6 cm |  |  |  | m2 | 21.3 |  | 17.04 |  | 362.95
21.6.2 | Camada de regularização para revestimento cerâmico em argamassa de cimento e areia no traço 1:3 |  |  |  | m2 | 21.3 |  | 9.25 |  | 197.03
21.6.3 | Piso cerâmico vitrificado, assentado com argamassa colante, inclusive rejuntamento |  |  |  | m2 | 21.3 |  | 24.8 |  | 528.24
21.6.4 | Soleira em granito, espessura de 2cm e largura de 15cm |  |  |  | m | 0.8 |  | 18.4 |  | 14.72 |  | 1102.94
21.7 | ESQUADRIAS
21.7.1 | Báscula em alumínio natural, 2,0x0,80 m, inclusive grade proteção tela galv. e pintura |  |  |  | m2 | 3.2 |  | 456.64 |  | 1461.25
21.7.2 | Porta de aço de enrrolar, 2,0x1,50 m |  |  |  | m2 | 3 |  | 153.86 |  | 461.58
21.7.3 | Porta almofadada, madeira de lei 0,80x2,10 m, inclusive aduela, alizares, dobradiças
| e fechadura externa em latão cromado |  |  |  | un | 1 |  | 230.55 |  | 230.55 |  | 2153.38
21.8 | VIDROS
21.8.1 | Vidro liso fumê espessura de 3 mm, colocado |  |  |  | m2 | 1.96 |  | 59.8 |  | 117.21 |  | 117.21
21.9 | PINTURA
21.9.1 | Emassamento do teto, com duas demãos de massa à base de PVA,
| com uso de fundo preparador de paredes |  |  |  | m2 | 21.3 |  | 5.62 |  | 119.71
21.9.2 | Pintura acrílica 1ª linha, três demãos, inclusive uso de fundo preparador de paredes |  |  |  | m2 | 21.3 |  | 9.34 |  | 198.94
21.9.3 | Pintura esmalte sintético, inclusive uso de fundo branco nivelador, a duas demãos |  |  |  | m2 | 3.36 |  | 8.65 |  | 29.06 |  | 347.71
DATA: 03/03/2005 |  | ELABORADO POR: |  |  | VISTO: |  | TOTAL A |  |  | 190660.01 |  | 190660.01
TRANSPORTAR

## Plan26
P L A N I L H A D E P R E Ç O S
| PREFEITURA MUNICIPAL DE |  | OBRA/SERVIÇO: REFORMA DA ESCOLA BERY BARRETO DE ARAÚJO
| PRESIDENTE KENNEDY | [6 empty] | FOLHA |  |  |  | 26/30
| PMPK |  | LOCAL: LOCALIDADE DE JAQUEIRA - PRESIDENTE KENNEDY - ES |  |  |  | TOTAL
[7 empty] | TRANSPORTADO: |  |  | 190660.01 |  | 190660.01
PREÇOS
ITEM |  | D I S C R I M I N A Ç Ã O |  |  | UNIDADE | QUANT. | UNITÁRIO |  | TOTAL |  | TOTAL/ITEM
22 | AMBIENTES Nº21 - REFEITÓRIO
22.1 | SERVIÇOS PRELIMINARES
22.1.1 | Demolição e retirada de piso cerâmico, inclusive lastro de contrapiso |  |  |  | m2 | 147.58 |  | 6.21 |  | 916.47
22.1.2 | Demolição e retirada de revestimento antigo em reboco, altura de 1,50 m |  |  |  | m2 | 53.62 |  | 2.39 |  | 128.15 |  | 1044.62
22.2 | SUPERESTRUTURA
22.2.1 | Concreto armado para pilares e vigas de amarração, inclusive forma, armadura,
| lançamento e desforma |  |  |  | m3 | 1.38 |  | 723.95 |  | 999.05 |  | 999.05
22.3 | INSTALAÇÕES HIDRO-SANITÁRIAS
22.3.1 | Tubo de pvc soldável marrom diâmetro 25mm (3/4"), inclusive conexões |  |  |  | m | 6 |  | 3.58 |  | 21.48
22.3.2 | Registro de gaveta com canopla cromada diâmetro 25mm (3/4") |  |  |  | un | 1 |  | 48.76 |  | 48.76
22.3.3 | Tubo de pvc branco para esgoto diâmetro 50mm, inclusive conexões |  |  |  | m | 12 |  | 9.65 |  | 115.8
22.3.4 | Caixa sifonada de pvc 150x150x50mm, com grelha cromada |  |  |  | un | 4 |  | 26.18 |  | 104.72
22.3.5 | Lavatório aço inóx (0,45x2,75)m, apoio alvenaria, válvulas, sifãos e 06 torneiras crom. |  |  |  | un | 1 |  | 1322.38 |  | 1322.38 |  | 1613.14
22.4 | INSTALAÇÕES ELÉTRICAS
22.4.1 | Ponto para luminária de duas lâmpadas fluorescentes de 40W, completa, com reator
| duplo-127V, partida rápida e soquete antivibratório |  |  |  | un | 12 |  | 112.64 |  | 1351.68
22.4.2 | Ponto para interruptor de duas teclas simples 10A/250V, com placa 4x2" |  |  |  | un | 2 |  | 45.36 |  | 90.72
22.4.3 | Ponto para tomada simples 2 polos universal 10A/250V, com placa 4x2" |  |  |  | un | 5 |  | 49.85 |  | 249.25
22.4.4 | Ponto para ventilador de teto, com alojamento para luminária, controle de velocidade,
| ventilação e reversão |  |  |  | un | 8 |  | 130.58 |  | 1044.64 |  | 2736.29
22.5 | PAREDES E PAINÉIS
22.5.1 | Alvenaria de blocos cerâmicos 10 furos 10x20x20 cm, assentados com argamassa
| mista de cimento, cal hidratada e areia traço 1:0,5:8, esp. das paredes 10 cm |  |  |  | m2 | 30.68 |  | 18.99 |  | 582.61
22.5.2 | Cobogó de concreto 10x40x40 cm, 16 furos, assentados com argaamassa de cimento
| e areia no traço 1:4 |  |  |  | m2 | 75.88 |  | 44.77 |  | 3397.15 |  | 3979.76
22.6 | REVESTIMENTO
22.6.1 | Chapisco com argamassa de cimento e areia média ou grossa lavada no traço 1:3,
| espessura 5 mm |  |  |  | m2 | 82.62 |  | 2.39 |  | 197.46
22.6.2 | Reboco com argamassa de cimento, cal hidratada e areia no traço 1:0,5:6, espess. 25 mm |  |  |  | m2 | 82.62 |  | 16.43 |  | 1357.45
22.6.3 | Assentamento de pastilhas cerâmicas (10x10)cm, com uso de cimento colante,
| inclusive rejuntamento |  |  |  | m2 | 53.62 |  | 28.36 |  | 1520.66
22.6.4 | Rodaparede em granito 5x1,5 cm, com uso de cimento colante |  |  |  | m | 16.5 |  | 18.2 |  | 300.3 |  | 3375.87
22.7 | PISOS
22.7.1 | Lastro de contrapiso em concreto não estrutural, espessura de 6 cm |  |  |  | m2 | 147.58 |  | 17.04 |  | 2514.76
22.7.2 | Piso em argamassa de alta resistência tipo granilite (korodur), com juntas plásticas de
| dilatação, com acabamento polido, inclusive regularização |  |  |  | m2 | 147.58 |  | 34.46 |  | 5085.61
22.7.3 | Rodapé em argamassa de alta resist. tipo granilite (korodur), alt.=7cm e esp.=10 mm |  |  |  | m | 47.5 |  | 13.13 |  | 623.68
22.7.4 | Soleira em granito, espessura de 2cm e largura de 15cm |  |  |  | m | 4 |  | 18.4 |  | 73.6 |  | 8297.65
DATA: 03/03/2005 |  | ELABORADO POR: |  |  | VISTO: |  | TOTAL A |  |  | 212706.39 |  | 212706.39
TRANSPORTAR

## Plan27
P L A N I L H A D E P R E Ç O S
| PREFEITURA MUNICIPAL DE |  | OBRA/SERVIÇO: REFORMA DA ESCOLA BERY BARRETO DE ARAÚJO
| PRESIDENTE KENNEDY | [6 empty] | FOLHA |  |  |  | 27/30
| PMPK |  | LOCAL: LOCALIDADE DE JAQUEIRA - PRESIDENTE KENNEDY - ES |  |  |  | TOTAL
[7 empty] | TRANSPORTADO: |  |  | 212706.39 |  | 212706.39
PREÇOS
ITEM |  | D I S C R I M I N A Ç Ã O |  |  | UNIDADE | QUANT. | UNITÁRIO |  | TOTAL |  | TOTAL/ITEM
22.8 | ESQUADRIAS
22.8.1 | Portão em barras de alumínio natural 2,0x2,50 m, inclcusive dobradiças e fechadura
| externa em latão cromado |  |  |  | m2 | 20 |  | 275.45 |  | 5509 |  | 5509
22.9 | TETOS E FORROS
22.9.1 | Forro em pvc na cor branca, colocado, inclusive rodaforros e perfís de emenda |  |  |  | m2 | 147.58 |  | 46.25 |  | 6825.58 |  | 6825.58
22.10 | PINTURA
22.10.1 | Emassamento de paredes internas, com duas demãos de massa à base de PVA,
| com uso de fundo preparador de paredes |  |  |  | m2 | 74 |  | 5.62 |  | 415.88
22.10.2 | Pintura acrílica 1ª linha, três demãos, inclusive uso de fundo preparador de paredes |  |  |  | m2 | 74 |  | 9.34 |  | 691.16
22.10.3 | Pintura esmalte sintético, inclusive uso de fundo branco nivelador, a duas demãos |  |  |  | m2 | 3.36 |  | 8.65 |  | 29.06 |  | 1136.1
23 | AMBIENTES Nº22 - ÁREA DE SERVIÇO
23.1 | SERVIÇOS PRELIMINARES
23.1.1 | Demolição e retirada de revestimento antigo em reboco, altura de 1,50 m |  |  |  | m2 | 5.4 |  | 2.39 |  | 12.91 |  | 12.91
23.2 | INSTALAÇÕES HIDRO-SANITÁRIAS
23.2.1 | Tubo de pvc soldável marrom diâmetro 25mm (3/4"), inclusive conexões |  |  |  | m | 6 |  | 3.58 |  | 21.48
23.2.2 | Registro de gaveta com canopla cromada diâmetro 25mm (3/4") |  |  |  | un | 1 |  | 48.76 |  | 48.76
23.2.3 | Tubo de pvc branco para esgoto diâmetro 50mm, inclusive conexões |  |  |  | m | 12 |  | 9.65 |  | 115.8
23.2.4 | Caixa sifonada de pvc 150x150x50mm, com grelha cromada |  |  |  | un | 4 |  | 26.18 |  | 104.72
23.2.5 | Tanque em aço inóx, inclusive válvula, sifão e torneira cromada |  |  |  | un | 2 |  | 485 |  | 970 |  | 1260.76
23.3 | INSTALAÇÕES ELÉTRICAS
23.3.1 | Ponto para luminária de duas lâmpadas fluorescentes de 40W, completa, com reator
| duplo-127V, partida rápida e soquete antivibratório |  |  |  | un | 1 |  | 112.64 |  | 112.64
23.3.2 | Ponto para interruptor de uma tecla simples 10A/250V, com placa 4x2" |  |  |  | un | 1 |  | 42.58 |  | 42.58
23.3.3 | Ponto para tomada simples 2 polos universal 10A/250V, com placa 4x2" |  |  |  | un | 1 |  | 49.85 |  | 49.85 |  | 205.07
23.4 | PISOS
23.4.1 | Lastro de contrapiso em concreto não estrutural, espessura de 6 cm |  |  |  | m2 | 11.16 |  | 17.04 |  | 190.17
23.4.2 | Camada de regularização para revestimento cerâmico em argamassa de cimento e areia no traço 1:3 |  |  |  | m2 | 11.16 |  | 9.25 |  | 103.23
23.4.3 | Piso cerâmico vitrificado, assentado com argamassa colante, inclusive rejuntamento |  |  |  | m2 | 11.16 |  | 24.8 |  | 276.77
23.4.4 | Soleira em granito, espessura de 2cm e largura de 15cm |  |  |  | m | 6.2 |  | 18.4 |  | 114.08 |  | 684.25
23.5 | REVESTIMENTO
23.5.1 | Chapisco com argamassa de cimento e areia média ou grossa lavada no traço 1:3,
| espessura 5 mm |  |  |  | m2 | 5.4 |  | 2.39 |  | 12.91
23.5.2 | Reboco com argamassa de cimento, cal hidratada e areia no traço 1:0,5:6, espess. 25 mm |  |  |  | m2 | 5.4 |  | 16.43 |  | 88.72
23.5.3 | Assentamento de azulejo branco 15x15cm, juntas a prumo, empregando argamassa
| colante, inclusive rejuntamento e cantoneiras em alumínio |  |  |  | m2 | 5.4 |  | 22.88 |  | 123.55 |  | 225.18
23.6 | COBERTURA
23.6.1 | Estrutura de madeira de lei tipo Parajú ou equivalente para telhado com telha cerâmica
| tipo capa e canal, com pontaletes, terças, caibros e ripas |  |  |  | m2 | 16.34 |  | 50.93 |  | 832.2
23.6.2 | Cobertura em telhas cerâmicas tipo capa e canal, inclusive cumeeiras |  |  |  | m2 | 16.34 |  | 33.44 |  | 546.41 |  | 1378.61
DATA: 03/03/2005 |  | ELABORADO POR: |  |  | VISTO: |  | TOTAL A |  |  | 229943.85 |  | 229943.85
TRANSPORTAR

## Plan28
P L A N I L H A D E P R E Ç O S
| PREFEITURA MUNICIPAL DE |  | OBRA/SERVIÇO: REFORMA DA ESCOLA BERY BARRETO DE ARAÚJO
| PRESIDENTE KENNEDY | [6 empty] | FOLHA |  |  |  | 28/30
| PMPK |  | LOCAL: LOCALIDADE DE JAQUEIRA - PRESIDENTE KENNEDY - ES |  |  |  | TOTAL
[7 empty] | TRANSPORTADO: |  |  | 229943.85 |  | 229943.85
PREÇOS
ITEM |  | D I S C R I M I N A Ç Ã O |  |  | UNIDADE | QUANT. | UNITÁRIO |  | TOTAL |  | TOTAL/ITEM
24 | SISTEMA HIDRO-SANITÁRIO
24.1 | INSTALAÇÕES HIDRO-SANITÁRIAS
24.1.1 | Reservatório de água em fibra de vidro cap. 5000 l, inclusive adaptadores com flanges
| de pvc e torneira de bóia |  |  |  | un | 2 |  | 1065.83 |  | 2131.66
24.1.2 | Tubo de pvc soldável marrom diâmetro 75mm (2 1/2"), inclusive conexões |  |  |  | m | 12 |  | 26.07 |  | 312.84
24.1.3 | Tubo de pvc soldável marrom diâmetro 50mm (1 1/2"), inclusive conexões |  |  |  | m | 18 |  | 11.81 |  | 212.58
24.1.4 | Tubo de pvc soldável marrom diâmetro 32mm (1 "), inclusive conexões |  |  |  | m | 12 |  | 6.21 |  | 74.52
24.1.5 | Registro de gaveta bruto diâmetro 75mm (2 1/2") |  |  |  | un | 2 |  | 92.5 |  | 185
24.1.6 | Registro de gaveta bruto diâmetro 50mm (1 1/2") |  |  |  | un | 1 |  | 69.66 |  | 69.66
24.1.7 | Registro de gaveta bruto diâmetro 32mm (1" ) |  |  |  | un | 4 |  | 35.78 |  | 143.12
24.1.8 | Tubo de pvc branco para esgoto diâmetro 100mm, inclusive conexões |  |  |  | m | 12 |  | 13.53 |  | 162.36
24.1.9 | Tubo de pvc branco para esgoto diâmetro 150mm, inclusive conexões |  |  |  | m | 18 |  | 15.5 |  | 279
24.1.10 | Caixa de insp. em alvenaria de blocos de concreto, 60x60x60, com tampa
| de ferro fundido, revest. interno em chapisco e reboco, com arg. de cimento e areia |  |  |  | un | 6 |  | 285.25 |  | 1711.5
24.1.11 | Caixa de gordura em alvenaria de blocos de concreto, 60x60x60, com tampa
de ferro fundido, revest. interno em chapisco e reboco, com arg. de cimento e areia
| inclusive parede interna para sifonamento |  |  |  | un | 1 |  | 328.3 |  | 328.3
24.1.12 | Fossa séptica em anéis pré-moldados concreto, diâm. 2m, h=1,70 m incl. tampa com visita
| de 60 cm, concreto p/ fundo esp. 10 cm, tubo de limpeza e escavação |  |  |  | un | 1 |  | 2066.93 |  | 2066.93
24.1.13 | Filtro anaeróbio anéis pré-moldados concreto, diâm. 2m, h=1,8 m, completo, incl. tampa
com visita de 60cm, concreto para o fundo esp. 10cm, fundo falso, escavação, brita 4 e
| tubulação de saída esgoto de 150mm |  |  |  | un | 1 |  | 1995.22 |  | 1995.22 |  | 9672.69
DATA: 03/03/2005 |  | ELABORADO POR: |  |  | VISTO: |  | TOTAL A |  |  | 239616.54 |  | 239616.54
TRANSPORTAR

## Plan29
P L A N I L H A D E P R E Ç O S
| PREFEITURA MUNICIPAL DE |  | OBRA/SERVIÇO: REFORMA DA ESCOLA BERY BARRETO DE ARAÚJO
| PRESIDENTE KENNEDY | [6 empty] | FOLHA |  |  |  | 29/30
| PMPK |  | LOCAL: LOCALIDADE DE JAQUEIRA - PRESIDENTE KENNEDY - ES |  |  |  | TOTAL
[7 empty] | TRANSPORTADO: |  |  | 239616.54 |  | 239616.54
PREÇOS
ITEM |  | D I S C R I M I N A Ç Ã O |  |  | UNIDADE | QUANT. | UNITÁRIO |  | TOTAL |  | TOTAL/ITEM
25 | SISTEMA DE PREVENÇÃO E COMBATE A INCÊNDIO
25.1 | INSTALAÇÕES DE INCÊNDIO
25.1.1 | Extintor de incêndio de água pressurizada 10L, inclusive suporte para fixação |  |  |  | un | 4 |  | 80.26 |  | 321.04
25.1.2 | Extintor de incêndio de pó químico seco 6Kg, inclusive suporte para fixação |  |  |  | un | 4 |  | 90.81 |  | 363.24 |  | 684.28
26 | SISTEMA ELÉTRICO
26.1 | INSTALAÇÕES ELÉTRICAS
26.1.1 | Padrão de entrada trifásico em poste de concreto pré-moldado, inclusive eletrodutos,
| cabos e aterramento |  |  |  | un | 1 |  | 2225.35 |  | 2225.35
26.1.2 | Ponto para luminária de uma lâmpadas fluorescente de 40W, completa, com reator
| duplo-127V, partida rápida e soquete antivibratório |  |  |  | un | 6 |  | 87.32 |  | 523.92 |  | 2749.27
27 | COBERTURA
27.1 | Retirada de cobertura existente de telhas de fibrocimento 6 mm, incl. estrutura de madeira |  |  |  | m2 | 837.46 |  | 1.25 |  | 1046.83
27.2 | Estrutura de madeira de lei tipo Parajú ou equivalente para telhado com telha cerâmica
| tipo capa e canal, com pontaletes, terças, caibros e ripas |  |  |  | m2 | 837.46 |  | 50.93 |  | 42651.84
27.3 | Cobertura em telhas cerâmicas tipo capa e canal, inclusive cumeeiras |  |  |  | m2 | 837.46 |  | 33.44 |  | 28004.66
27.4 | Tratamento de armaduras expostas e recuperação estrutural em concreto armado |  |  |  | un | 1 |  | 507 |  | 507
27.5 | Escada tipo marinheiro em tubos galvanizados, inclusive pintura |  |  |  | m | 6.9 |  | 63.3 |  | 436.77
27.6 | Alçapão em alumínio natural, 0,70x0,70 m |  |  |  | m2 | 0.98 |  | 248.31 |  | 243.34
27.7 | Cobertura em Policarbonato fumê apoiada sobre estrutura metálica, inclusive pintura
| esmalte sintético com uso de fundo anticorrosivo |  |  |  | m2 | 75.98 |  | 225.2 |  | 17110.7 |  | 90001.14
28 | PAREDES EXTERNAS
28.1 | SERVIÇOS PRELIMINARES
28.1.1 | Demolição manual de concreto armado |  |  |  | m3 | 1.68 |  | 80.34 |  | 134.97 |  | 134.97
28.2 | SUPERESTRUTURA
28.2.1 | Concreto armado para vigas de amarração, inclusive forma, armadura, lançamento
| e desforma |  |  |  | m3 | 2.85 |  | 723.95 |  | 2063.26 |  | 2063.26
28.3 | PAREDES E PAINÉIS
28.3.1 | Alvenaria de blocos cerâmicos 10 furos 10x20x20 cm, assentados com argamassa
| mista de cimento, cal hidratada e areia traço 1:0,5:8, esp. das paredes 10 cm |  |  |  | m2 | 53.82 |  | 18.99 |  | 1022.04 |  | 1022.04
28.4 | REVESTIMENTO
28.4.1 | Chapisco com argamassa de cimento e areia média ou grossa lavada no traço 1:3,
| espessura 5 mm |  |  |  | m2 | 50.4 |  | 2.39 |  | 120.46
28.4.2 | Barra de chapisco peneirado altura de 60cm com argamassa de cimento e areia no traço 1:3 |  |  |  | m2 | 68.4 |  | 5.38 |  | 367.99
28.4.3 | Reboco com argamassa de cimento, cal hidratada e areia no traço 1:0,5:6, espess. 25 mm |  |  |  | m2 | 50.4 |  | 16.43 |  | 828.07 |  | 1316.52
28.5 | PINTURA
28.5.1 | Pintura acrílica 1ª linha, três demãos, inclusive uso de fundo preparador de paredes |  |  |  | m2 | 438.25 |  | 9.34 |  | 4093.26 |  | 4093.26
DATA: 03/03/2005 |  | ELABORADO POR: |  |  | VISTO: |  | TOTAL A |  |  | 341681.28 |  | 341681.28
TRANSPORTAR

## Plan30
P L A N I L H A D E P R E Ç O S
| PREFEITURA MUNICIPAL DE |  | OBRA/SERVIÇO: REFORMA DA ESCOLA BERY BARRETO DE ARAÚJO
| PRESIDENTE KENNEDY | [6 empty] | FOLHA |  |  |  | 30/30
| PMPK |  | LOCAL: LOCALIDADE DE JAQUEIRA - PRESIDENTE KENNEDY - ES |  |  |  | TOTAL
[7 empty] | TRANSPORTADO: |  |  | 341681.28 |  | 341681.28
PREÇOS
ITEM |  | D I S C R I M I N A Ç Ã O |  |  | UNIDADE | QUANT. | UNITÁRIO |  | TOTAL |  | TOTAL/ITEM
29 | SERVIÇOS ÁREA EXTERNA
29.1 | SERVIÇOS PRELIMINARES
29.1.1 | Retirada de pintura antiga a base de cal |  |  |  | m2 | 1108 |  | 1.54 |  | 1706.32 |  | 1706.32
29.2 | REVESTIMENTO
29.2.1 | Chapisco com argamassa de cimento e areia média ou grossa lavada no traço 1:3,
| espessura 5 mm |  |  |  | m2 | 1108 |  | 2.39 |  | 2648.12
29.2.2 | Reboco com argamassa de cimento, cal hidratada e areia no traço 1:0,5:6, espess. 25 mm |  |  |  | m2 | 1108 |  | 16.43 |  | 18204.44 |  | 20852.56
29.3 | PINTURA
29.3.1 | Pintura acrílica 1ª linha, três demãos, inclusive uso de fundo preparador de paredes |  |  |  | m2 | 1108 |  | 9.34 |  | 10348.72
29.3.2 | Pintura esmalte sint. em esquadrias metálicas com uso de fundo anticorrosivo a duas demãos |  |  |  | m2 | 24.8 |  | 7.73 |  | 191.7 |  | 10540.42
29.4 | PISOS
29.4.1 | Passeio cimentado camurçado, arg. cimento e areia 1:3, lastro concreto 8 cm, preparo caixa |  |  |  | m2 | 39.76 |  | 40.82 |  | 1623
29.4.2 | Piso em cimentado camurçado executado com argamassa de cimento e areia,
| no traço 1:3, espessura de 3 cm , inclusive juntas plástica |  |  |  | m2 | 83.2 |  | 23.62 |  | 1965.18 |  | 3588.18
30 | SERVIÇOS COMPLEMENTARES
30.1 | Limpeza geral da obra |  |  |  | m2 | 821.97 |  | 2.92 |  | 2400.15 |  | 2400.15
DATA: 03/03/2005 |  | ELABORADO POR: |  |  | VISTO: |  | TOTAL A |  |  | 380768.91 |  | 380768.91
TRANSPORTAR

## Plan 1
P L A N I L H A D E P R E Ç O S
| PREFEITURA MUNICIPAL DE |  | OBRA/SERVIÇO: REFORMA DA FABRICA DE POLVINHO |  |  |  | PRINCIPAIS REFERÊNCIAIS DE PREÇOS - BDI 28% |  |  |  |  | FOLHA
| PRESIDENTE KENNEDY | [5 empty] | IOPES - JUNHO/2014 (DATA BASE) |  |  |  |  | 1/7
| PMPK |  | LOCAL: CACIMBINHA - PRESIDENTE KENNEDY - ES |  |  |  | TOTAL
TRANSPORTADO:
PREÇOS
ITEM |  | D I S C R I M I N A Ç Ã O |  |  | UN. | QUANT. | UNITÁRIO |  | TOTAL |  | TOTAL/ITEM
1 | SERVIÇOS PRELIMINARES | [8 empty] | 0 |  |  | IOPES ITEM 01 JUNHO/2014 BDI 28 %
1.1 | DEMOLIÇÃO E RETIRADAS | [8 empty] | 0 |  |  | IOPES ITEM 0102 JUNHO/2014 BDI 28 %
1.1.1 | Demolição de piso cimentado inclusive lastro de concreto |  |  |  | m² | 13.02 |  | 18.32 |  | 238.5264 |  |  | IOPES ITEM 010201 JUNHO/2014 BDI 28 %
1.1.2 | Demolição de piso revestido com cerâmica |  |  |  | m² | 148.01 |  | 9.87 |  | 1460.8587 |  |  | IOPES ITEM 010202 JUNHO/2014 BDI 28 %
1.1.3 | Retirada de portas de madeira, inclusive batentes |  |  |  | m² | 8.4 |  | 11.28 |  | 94.752 |  |  | IOPES ITEM 010214 JUNHO/2014 BDI 28 %
1.1.4 | Remoção de pintura antiga a óleo ou esmalte |  |  |  | m² | 25.54 |  | 9.29 |  | 237.2666 |  |  | IOPES ITEM 010218 JUNHO/2014 BDI 28 %
1.1.6 | Lixamento de parede com pintura antiga PVA para recebimento de nova camada de tinta |  |  |  | m² | 890.7 |  | 2.61 |  | 2324.727 |  |  | IOPES ITEM 010246 JUNHO/2014 BDI 28 %
1.1.7 | Retirada de forro em reguas de PVC, inclusive retirada de perfis |  |  |  | m² | 61.15 |  | 7.18 |  | 439.057 |  | 0 | SINAPI ITEM 72238 JUNHO 2014 BDI 28 |  | 7.1808
1.3 | LOCAÇÃO | [8 empty] | 0 |  |  | IOPES ITEM 0105 JUNHO/2014 BDI 28 %
1.3.1 | Locação de obra com gabarito de madeira |  |  |  | m² | 50 |  | 9.88 |  | 494 |  | 5289.1877 | IOPES ITEM 010501 JUNHO/2014 BDI 28 %
2 | INSTALAÇÃO DO CANTEIRO DE OBRAS | [8 empty] | 0 |  |  | IOPES ITEM 02 JUNHO/2014 BDI 28 %
2.1 | TAPUMES, BARRAÇÕES E COBERTURA | [8 empty] | 0 |  |  | IOPES ITEM 0203 JUNHO/2014 BDI 28 %
2.1.1 | Placa de obra nas dimensões de 2.0 x 4.0 m, padrão IOPES |  |  |  | m² | 1 |  | 243.65 |  | 243.65 |  |  | IOPES ITEM 020305 JUNHO/2014 BDI 28 %
2.1.2 | Construção e demolição de andaime externo de madeira para execução de alvenaria em prédios com até 4 pavimentos, madeira reaproveitada 6 vezez por m2 de alvenaria total |  |  |  | m² | 60 |  | 42.29 |  | 2537.4 |  |  | IOPES ITEM 020347 JUNHO/2014 BDI 28 %
2.2 | INSTALAÇÃO DO CANTEIRO DE OBRAS ( UTILIZAÇÃO 1 VEZ) | [8 empty] | 0 |  |  | IOPES ITEM 010601 JUNHO/2014 BDI 28 %
2.2.1 | Barracão para escritório com sanitário área de 14.50 m2, de chapa de compens. 12mm e pontalete 8x8cm, piso cimentado e cobertura de telha de fibroc. 6mm, incl. ponto de luz e cx. de inspeção, conf. projeto (1 utilização) |  |  |  | m² | 14.5 |  | 671.46 |  | 9736.17 |  |  | IOPES ITEM 020701 JUNHO/2014 BDI 28 %
2.2.2 | Barracão para almoxarifado área de 10.90m2, de chapa de compensado de 12mm e pontalete 8x8cm, piso cimentado e cobertura de telhas de fibrocimento de 6mm, incl. ponto de luz, conf. projeto (1 utilização) |  |  |  | m² | 10.9 |  | 523.66 |  | 5707.894 |  |  | IOPES ITEM 020702 JUNHO/2014 BDI 28 %
2.2.3 | Reservatório de fibra de vidro de 1000 L, incl. suporte em madeira de 7x12cm e 8x7cm, elevado de 4m, (1 utilização) |  |  |  | m² | 1 |  | 1568.37 |  | 1568.37 |  |  | IOPES ITEM 020711 JUNHO/2014 BDI 28 %
2.2.4 | Rede de água com padrão de entrada d'água diâm. 3/4", conf. espec. CESAN, incl. tubos e conexões para alimentação, distribuição, extravasor e limpeza, cons. o padrão a 25m, conf. projeto (1 utilização) |  |  |  | m² | 30 |  | 31.33 |  | 939.9 |  | 20733.384 | IOPES ITEM 020712 JUNHO/2014 BDI 28 %
DATA: 19/08/2014 |  | ELABORADO POR: |  |  | VISTO: |  | TOTAL A |  |  | 26022.5717 |  | 26022.5717 |  | 0 |  | 0
TRANSPORTAR
P L A N I L H A D E P R E Ç O S
| PREFEITURA MUNICIPAL DE |  | OBRA/SERVIÇO: REFORMA DA FABRICA DE POLVINHO |  |  |  | PRINCIPAIS REFERÊNCIAIS DE PREÇOS - BDI 28% |  |  |  |  | FOLHA |  |  |  | 0
| PRESIDENTE KENNEDY | [5 empty] | IOPES - JUNHO/2014 (DATA BASE) |  |  |  |  | 2/7
| PMPK |  | LOCAL: CACIMBINHA - PRESIDENTE KENNEDY - ES |  |  |  | TOTAL
[7 empty] | TRANSPORTADO: |  |  | 26022.5717 |  | 26022.5717
PREÇOS
ITEM |  | D I S C R I M I N A Ç Ã O |  |  | UN. | QUANT. | UNITÁRIO |  | TOTAL |  | TOTAL/ITEM
3 | MOVIMENTO DE TERRA | [8 empty] | 0 |  |  | IOPES ITEM 03 JUNHO/2014 BDI 28 %
3.1 | ESCAVAÇÕES | [8 empty] | 0 |  |  | IOPES ITEM 0301 JUNHO/2014 BDI 28 %
3.1.1 | Escavação manual em material de 1a. categoria, até 1.50 m de profundidade |  |  |  | m³ | 65.67 |  | 40.31 |  | 2647.1577 |  |  | IOPES ITEM 03 JUNHO/2014 BDI 28 %
3.1.2 | Escavação manual em material de 2a. categoria, até 1.50 m de profundidade |  |  |  | m³ | 42.2 |  | 68.22 |  | 2878.884
3.1.3 | Apiloamento do fundo de vala com maço de 30 a 60kg |  |  |  | m² | 107.87 |  | 21.08 |  | 2273.8996 |  |  | IOPES ITEM 0301 JUNHO/2014 BDI 28 %
3.2 | REATERRO E COMPACTAÇÃO | [8 empty] | 0 |  |  | IOPES ITEM 0302 JUNHO/2014 BDI 28 %
3.2.1 | Reaterro de valas, exclusive compactação |  |  |  | m³ | 107.87 |  | 5.58 |  | 601.9146 |  |  | IOPES ITEM 030211 JUNHO/2014 BDI 28 %
3.3 | TRASNSPORTE | [8 empty] | 0 |  |  | IOPES ITEM 0303 JUNHO/2014 BDI 28 %
3.3.1 | Índice de preço para remoção de entulho decorrente da execução de obras (Classe A CONAMA - NBR 10.004 - Classe II-B), incluindo aluguel da caçamba, carga, transporte e descarga em área licenciada |  |  |  | m³ | 22.5 |  | 43.66 |  | 982.35 |  | 9384.2059 | IOPES ITEM 030304 JUNHO/2014 BDI 28 %
4 | ESTRUTURAS | [8 empty] | 0 |  |  | IOPES ITEM 04 JUNHO/2014 BDI 28 %
4.1 | INFRA-ESTRUTURA (FUNDAÇÃO) | [8 empty] | 0 |  |  | IOPES ITEM 0402 JUNHO/2014 BDI 28 %
4.1.1 | Fôrma de tábua de madeira de 2.5 x 30.0 cm para fundações, levando-se em conta a utilização 5 vezes (incluido o material, corte, montagem, escoramento e desforma) |  |  |  | m² | 12.15 |  | 67.43 |  | 819.2745 |  |  | IOPES ITEM 040206 JUNHO/2014 BDI 28 %
4.1.2 | Fornecimento, preparo e aplicação de concreto magro com consumo mínimo de cimento de 250 kg/m3 (brita 1 e 2) - (5% de perdas já incluído no custo) |  |  |  | m³ | 7 |  | 452.7 |  | 3168.9 |  |  | IOPES ITEM 040231 JUNHO/2014 BDI 28 %
4.1.3 | Fornecimento, preparo e aplicação de concreto Fck=25 MPa (brita 1 e 2) - (5% de perdas já incluído no custo) |  |  |  | m³ | 7 |  | 514.25 |  | 3599.75 |  |  | IOPES ITEM 040237 JUNHO/2014 BDI 28 %
4.1.4 | Fornecimento, dobragem e colocação em fôrma, de armadura CA-50 A média, diâmetro de 6.3 a 10.0 mm |  |  |  | kg | 50.27 |  | 7.96 |  | 400.1492 |  |  | IOPES ITEM 040243 JUNHO/2014 BDI 28 %
4.2 | SUPER-ESTRUTURA | [8 empty] | 0 |  |  | IOPES ITEM 0403 JUNHO/2014 BDI 28 %
4.2.1 | Fôrma chapas de madeira compensada resinada, de 12 mm de espessura, levando-se em conta a utilização 3 vezes, reforçadas com sarrafos de madeira de 2.5 x 10.0 cm (incl. material, montagem, escoramento com pontaletes 8x8cm e desf.) |  |  |  | m² | 10 |  | 154.09 |  | 1540.9 |  |  | IOPES ITEM 040304 JUNHO/2014 BDI 28 %
4.2.2 | Fornecimento, preparo e aplicação de concreto Fck=25 MPa (brita 1) - (5% de perdas já incluído no custo) |  |  |  | m³ | 4.74 |  | 600.83 |  | 2847.9342 |  |  | IOPES ITEM 040323 JUNHO/2014 BDI 28 %
4.2.3 | Fornecimento, dobragem e colocação em fôrma, de armadura CA-50 A média, diâmetro de 6.3 a 10.0 mm |  |  |  | kg | 50 |  | 7.96 |  | 398 |  |  | IOPES ITEM 040328 JUNHO/2014 BDI 28 %
4.3 | RECUPERAÇÃO DE ESTRUTURA | [8 empty] | 0 |  |  | IOPES ITEM 0408 JUNHO/2014 BDI 28 %
4.3.1 | Remoção cuidadosa do concreto afetado, através de escarificação (considerando esp. escarificada de 5cm) |  |  |  | m² | 10 |  | 105.09 |  | 1050.9 |  |  | IOPES ITEM 040801 JUNHO/2014 BDI 28 %
4.3.2 | Apicoamento de concreto |  |  |  | m² | 10 |  | 44.06 |  | 440.6 |  |  | IOPES ITEM 040803 JUNHO/2014 BDI 28 %
4.3.3 | Impermeabilização de estrutura com Sika Top 107 ou equivalente |  |  |  | m² | 31.16 |  | 65.57 |  | 2043.1612 |  |  | IOPES ITEM 040813 JUNHO/2014 BDI 28 %
4.3.4 | Recomposição de concreto danificado, com utilização de argamassa Sika Grout ou equivalente (considerando esp. 5cm) |  |  |  | m² | 9.5 |  | 363.89 |  | 3456.955 |  | 19766.5241 | IOPES ITEM 040809 JUNHO/2014 BDI 28 %
DATA: 19/08/2014 |  | ELABORADO POR: |  |  | VISTO: |  | TOTAL A |  |  | 55173.3017 |  | 55173.3017
TRANSPORTAR
P L A N I L H A D E P R E Ç O S
| PREFEITURA MUNICIPAL DE |  | OBRA/SERVIÇO: REFORMA DA FABRICA DE POLVINHO |  |  |  | PRINCIPAIS REFERÊNCIAIS DE PREÇOS - BDI 28% |  |  |  |  | FOLHA
| PRESIDENTE KENNEDY | [5 empty] | IOPES - JUNHO/2014 (DATA BASE) |  |  |  |  | 3/7
| PMPK |  | LOCAL: CACIMBINHA - PRESIDENTE KENNEDY - ES |  |  |  | TOTAL
[7 empty] | TRANSPORTADO: |  |  | 55173.3017 |  | 55173.3017
PREÇOS
ITEM |  | D I S C R I M I N A Ç Ã O |  |  | UN. | QUANT. | UNITÁRIO |  | TOTAL |  | TOTAL/ITEM
5 | PAREDE E PAINÉIS | [8 empty] | 0 |  |  | IOPES ITEM 05 JUNHO/2014 BDI 28 %
5.1 | PLACAS E PAINÉS DIVISÓRIOS | [8 empty] | 0 |  |  | IOPES ITEM 0502 JUNHO/2014 BDI 28 %
5.1.1 | Divisória de granilite com 3 cm de espessura, assentada com argamassa de cimento e areia no traço 1:3 |  |  |  | m² | 35.2 |  | 142.2 |  | 5005.44 |  |  | IOPES ITEM 050201 JUNHO/2014 BDI 28 %
5.1.2 | Fornecimento e instalação de porta para divisória de 80 X 210 cm incluindo dobradiças e fechadura interna |  |  |  | und | 6 |  | 258.64 |  | 1551.84 |  |  | IOPES ITEM 050203 JUNHO/2014 BDI 28 %
5.2 | ALVENARIA DE VEDAÇÃO EMPREGANDO ARGAMASSA E CIMENTO | [8 empty] | 0 |  |  | IOPES ITEM 0506 JUNHO/2014 BDI 28 %
5.2.2 | Alvenaria de blocos cerâmicos 10 furos 10x20x20cm, assentados c/argamassa de cimento, cal hidratada CH1 e areia traço 1:0,5:8, juntas 12mm e esp. das paredes s/revestimento, 10cm. |  |  |  | m² | 10.5 |  | 53.18 |  | 558.39 |  | 7115.67 | IOPES ITEM 050605 JUNHO/2014 BDI 28 %
6 | ESQUADRIA DE MADEIRA | [8 empty] | 0 |  |  | IOPES ITEM 06 JUNHO/2014 BDI 28 %
6.1 | MARCO E ALIZAR | [8 empty] | 0 |  |  | IOPES ITEM 0601 JUNHO/2014 BDI 28 %
6.1.1 | Marco de madeira de lei tipo Paraju ou equivalente com 15x3 cm de batente, nas dimensões de 0.80 x 2.10 m |  |  |  | und | 8 |  | 177.64 |  | 1421.12 |  |  | IOPES ITEM 060103 JUNHO/2014 BDI 28 %
6.2 | FERRAGENS | [8 empty] | 0 |  |  | IOPES ITEM 0611 JUNHO/2014 BDI 28 %
6.2.1 | Fechadura com maçaneta tipo alavanca e chave comum para porta interna |  |  |  | und | 8 |  | 172.92 |  | 1383.36 |  |  | IOPES ITEM 061103 JUNHO/2014 BDI 28 %
6.3 | PORTA EM MADEIRA DE LEI TIPO ANGELIM PEDRA | [8 empty] | 0 |  |  | IOPES ITEM 0612 JUNHO/2014 BDI 28 %
6.3.1 | 0.80 x 2.10 m |  |  |  | und | 3 |  | 693.12 |  | 2079.36 |  |  | IOPES ITEM 061202 JUNHO/2014 BDI 28 %
6.4 | REVISÃO E REPAROS | [8 empty] | 0 |  |  | IOPES ITEM 0622 JUNHO/2014 BDI 28 % |  | 0
6.4.1 | Substituição de fechadura com maçaneta tipo alavanca e chave tipo comum |  |  |  | m | 6 |  | 66.97 |  | 401.82 |  |  | IOPES ITEM 062202 JUNHO/2014 BDI 28 %
6.4.2 | Recolocação de alizar em madeira, excl. alizar |  |  |  | m | 6 |  | 2.24 |  | 13.44 |  |  | IOPES ITEM 062211 JUNHO/2014 BDI 28 %
6.4.3 | Recolocação de marco em madeira, excl. marco |  |  |  | m | 6 |  | 10.91 |  | 65.46 |  | 5364.56 | IOPES ITEM 062212 JUNHO/2014 BDI 28 %
7 | ESQUADRIAS METÁLICAS | [8 empty] | 0 |  |  | IOPES ITEM 07 JUNHO/2014 BDI 28 % |  | 0
7.1 | PORTA DE SEGURANÇA DE FERRO, EM BARRA CHATA | [8 empty] | 0 |  |  | IOPES ITEM 0710 JUNHO/2014 BDI 28 %
7.1.1 | 0.80 x 2.10 m |  |  |  | und | 3 |  | 560.87 |  | 1682.61 |  |  | IOPES ITEM 071001 JUNHO/2014 BDI 28 %
7.2 | GRADES E PORTÕES | [8 empty] | 0 |  |  | IOPES ITEM 0711 JUNHO/2014 BDI 28 %
7.2.1 | Portão de ferro de correr em barra chata, inclusive chumbamento |  |  |  | m² | 20.7 |  | 336.84 |  | 6972.588 |  |  | IOPES ITEM 071106 JUNHO/2014 BDI 28 %
7.3 | REVISÃO E REPAROS | [8 empty] | 0 |  |  | IOPES ITEM 0718 JUNHO/2014 BDI 28 %
7.3.1 | Escovamento com escova de aço em esquadrias de ferro |  |  |  | m² | 20.6 |  | 18.61 |  | 383.366 |  | 9038.564 | IOPES ITEM 071801 JUNHO/2014 BDI 28 %
DATA: 19/08/2014 |  | ELABORADO POR: |  |  | VISTO: |  | TOTAL A |  |  | 76692.0957 |  | 76692.0957
TRANSPORTAR
P L A N I L H A D E P R E Ç O S
| PREFEITURA MUNICIPAL DE |  | #REF! |  |  |  | PRINCIPAIS REFERÊNCIAIS DE PREÇOS - BDI 28% |  |  |  |  | FOLHA
| PRESIDENTE KENNEDY | [5 empty] | IOPES - JUNHO/2014 (DATA BASE) |  |  |  |  | 4/7
| PMPK |  | #REF! |  |  |  | TOTAL | [7 empty] | 0
[7 empty] | TRANSPORTADO: |  |  | 76692.0957 |  | 76692.0957
PREÇOS
ITEM |  | D I S C R I M I N A Ç Ã O |  |  | UN. | QUANT. | UNITÁRIO |  | TOTAL |  | TOTAL/ITEM
8 | COBERTURA | [8 empty] | 0 |  |  | IOPES ITEM 09 JUNHO/2014 BDI 28 %
8.1 | TELHADO
8.1.1 | Cobertura nova de telhas onduladas de fibrocimento 8.0mm, inclusive cumeeiras e acessórios de fixação |  |  |  | m² | 3 |  | 40.28 |  | 120.84
8.2 | RUFOS E CALHAS | [8 empty] | 0 |  |  | IOPES ITEM 0903 JUNHO/2014 BDI 28 %
8.2.1 | Calha em chapa galvanizada com largura de 40 cm |  |  |  | m | 120 |  | 101.41 |  | 12169.2 |  | 12290.04 | IOPES ITEM 090312 JUNHO/2014 BDI 28 %
9 | IMPERMEABILIZAÇÃO | [8 empty] | 0
9.1 | IMPERMEABILIZAÇÃO DA VIGA BALDRAME | [8 empty] | 0 |  |  | IOPES ITEM 1002 JUNHO/2014 BDI 28 %
9.1.1 | Impermeabilização, empregando argamassa de cimento e areia sem peneirar no traço 1:3 com aditivo impermeabilizado tipo sika 1 ou equivalente, espessura de 2 cm |  |  |  | m² | 352.17 |  | 32.5 |  | 11445.525 |  | 11445.525 | IOPES ITEM 100204 JUNHO/2014 BDI 28 %
10 | TETOS E FORROS | [8 empty] | 0 |  |  | IOPES ITEM 11 JUNHO/2014 BDI 28 %
10.1 | REBAIXAMENTOS | [8 empty] | 0 |  |  | IOPES ITEM 1102 JUNHO/2014 BDI 28 %
10.1.1 | Forro PVC branco L = 20 cm, frisado, colocado |  |  |  | m² | 61.15 |  | 46.4 |  | 2837.36 |  | 2837.36 | IOPES ITEM 110210 JUNHO/2014 BDI 28 %
11 | REVESTIMENTO DE PAREDE | [8 empty] | 0 |  |  | IOPES ITEM 12 JUNHO/2014 BDI 28 %
11.1 | ACABAMENTOS | [8 empty] | 0 |  |  | IOPES ITEM 1202 JUNHO/2014 BDI 28 %
12.1.1 | Regularização de base p/ revestimento cerâmico, com argamassa de cimento e areia no traço 1:5, espessura 3cm |  |  |  | m² | 549.53 |  | 17.43 |  | 9578.3079 |  | 9578.3079 | IOPES ITEM 130103 JUNHO/2014 BDI 28 %
12 | PISOS INTERNOS E EXTERNOS | [8 empty] | 0 |  |  | IOPES ITEM 13 JUNHO/2014 BDI 28 %
12.1 | LASTRO DE CONTRAPISO | [8 empty] | 0 |  |  | IOPES ITEM 1301 JUNHO/2014 BDI 28 %
12.1.1 | Regularização de base p/ revestimento cerâmico, com argamassa de cimento e areia no traço 1:5, espessura 3cm |  |  |  | m² | 549.53 |  | 17.43 |  | 9578.3079 |  |  | IOPES ITEM 130103 JUNHO/2014 BDI 28 %
12.2 | DEGRAUS, RODAPÉ, SOLEIRAS E PEITORIS | [8 empty] | 0 |  |  | IOPES ITEM 1303 JUNHO/2014 BDI 28 %
12.2.1 | Rodapé de argamassa de cimento e areia no traço 1:3, altura de 7 cm e espessura de 2 cm |  |  |  | m | 217.01 |  | 10.39 |  | 2254.7339 |  |  | IOPES ITEM 130301 JUNHO/2014 BDI 28 %
12.3 | REVISÕES E REPAROS | [8 empty] | 0 |  |  | IOPES ITEM 1304 JUNHO/2014 BDI 28 %
12.3.1 | Recomposição de piso cimentado, com argamassa de cimento e areia no traço 1:3, com 2 cm de espessura, incl. Lastro |  |  |  | m² | 22.5 |  | 92.13 |  | 2072.925 |  | 13905.9668 | IOPES ITEM 130403 JUNHO/2014 BDI 28 %
DATA: 19/08/2014 |  | ELABORADO POR: |  |  | VISTO: |  | TOTAL A |  |  | 126749.2954 |  | 126749.2954
[7 empty] | TRANSPORTAR | [7 empty] | 0
P L A N I L H A D E P R E Ç O S
| PREFEITURA MUNICIPAL DE |  | OBRA/SERVIÇO: REFORMA DA FABRICA DE POLVINHO |  |  |  | PRINCIPAIS REFERÊNCIAIS DE PREÇOS - BDI 28% |  |  |  |  | FOLHA
| PRESIDENTE KENNEDY | [5 empty] | IOPES - JUNHO/2014 (DATA BASE) |  |  |  |  | 5/7
| PMPK |  | LOCAL: CACIMBINHA - PRESIDENTE KENNEDY - ES |  |  |  | TOTAL
[7 empty] | TRANSPORTADO: |  |  | 126749.2954 |  | 126749.2954
PREÇOS
ITEM |  | D I S C R I M I N A Ç Ã O |  |  | UN. | QUANT. | UNITÁRIO |  | TOTAL |  | TOTAL/ITEM
13 | INSTALAÇÃO HIDRO-SANITÁRIA | [8 empty] | 0 |  |  | LABOR UFES ITEM 14 JUNHO/2014 BDI 28 %
13.1 | ENTRADA DE ÁGUA | [8 empty] | 0 |  |  | LABOR UFES ITEM 1402 JUNHO/2014 BDI 28 %
13.1.1 | Padrão de entrada d' água com cavalete de PVC diâmetro 3/4", conforme especificações da CESAN, inclusive torneira de pressão cromada, exclusive abrigo |  |  |  | und | 1 |  | 237.376 |  | 237.376 |  |  | LABOR UFES ITEM 140201 JUNHO/2014 BDI 28 % |  | 185,45 | 51.926 | 237.376
13.1.2 | Abrigo para cavalete de alv. de blocos cerâmicos 10x20x20cm dim.interna 50x30x45cm, c/tampa concreto armado esp.5cm, revest. int. e externo em reboco e lastro concreto esp.10cm (utilizando arg. cimento, cal e areia) |  |  |  | und | 1 |  | 141,94 |  | 141.94 |  |  | LABOR UFES ITEM 140204 JUNHO/2014 BDI 28 % |  | 110,89 | 31.0492 | 141.9392
13.2 | PRUMADAS HIDRO-SANITÁRIAS | [8 empty] | 0 |  |  | LABOR UFES ITEM 1406 JUNHO/2014 BDI 28 % |  |  | 0 | 0
13.2.1 | Barrilete, inclusive tubulação, conexões e registros da limpeza, extravasor e suspiro |  |  |  | und | 2 |  | 2124.7232 |  | 4249.4464 |  |  | LABOR UFES ITEM 140601 JUNHO/2014 BDI 28 % |  | 1.659,94 | 464.7832 | 2124.7232
13.2.2 | Prumada de água fria |  |  |  | und | 10 |  | 438.5664 |  | 4385.664 |  |  | LABOR UFES ITEM 140602 JUNHO/2014 BDI 28 % |  | 342,63 | 95.9364 | 438.5664
13.2.3 | Tubo de queda, inclusive ventilação, diam. 100mm |  |  |  | und | 10 |  | 426.8416 |  | 4268.416 |  |  | LABOR UFES ITEM 140603 JUNHO/2014 BDI 28 % |  | 333,47 | 93.3716 | 426.8416
13.3 | TUBULAÇÃO DE LIGAÇÃO DE CAIXAS | [8 empty] | 0 |  |  | LABOR UFES ITEM 1409 JUNHO/2014 BDI 28 % |  |  | 0 | 0
13.3.1 | Tubos de PVC 100 mm, de solo (areia, terra, etc), com envelopamento de concreto |  |  |  | m | 30 |  | 64.192 |  | 1925.76 |  |  | LABOR UFES ITEM 140912 JUNHO/2014 BDI 28 % |  | 50,15 | 14.042 | 64.192
13.4 | REVISÕES E REPAROS | [6 empty] | 0 |  | 0 |  |  | LABOR UFES ITEM 1423 JUNHO/2014 BDI 28 % |  |  | 0 | 0
13.4.1 | Revisões e reparos em torneiras e registros |  |  |  | und | 8 |  | 13.7472 |  | 109.9776 |  |  | LABOR UFES ITEM 142301 JUNHO/2014 BDI 28 % |  | 10,74 | 3.0072 | 13.7472
13.4.2 | Revisões e reparos em caixas de descarga |  |  |  | und | 5 |  | 19.2384 |  | 96.192 |  |  | LABOR UFES ITEM 142302 JUNHO/2014 BDI 28 % |  | 15,03 | 4.2084 | 19.2384
13.4.3 | Revisões e reparos em torneiras de bóia |  |  |  | und | 2 |  | 13.7472 |  | 27.4944 |  |  | LABOR UFES ITEM 142303 JUNHO/2014 BDI 28 % |  | 10,74 | 3.0072 | 13.7472
13.4.4 | Fornecimento de durepox para reparos (250g) |  |  |  | und | 20 |  | 13.1328 |  | 262.656 |  | 15704.9224 | LABOR UFES ITEM 142304 JUNHO/2014 BDI 28 % |  | 10,26 | 2.8728 | 13.1328
14 | INSTALAÇÕES ELÉTRICAS | [8 empty] | 0 |  |  | LABOR UFES ITEM 3006 JUNHO/2014 BDI 28 %
14.1 | CAIXA DE PASSAGEM EMPREGANDO ARGAMASSA, CIMENTO E AREIA
14.1.1 | Caixa de passagem de alv. de blocos cer. 10 furos 10x20x20cm dim. de 50x50x50cm, com revest. Int. em chapisco e reboco e lastro de brita 5 cm |  |  |  | und | 2 |  | 209.48 |  | 418.96
14.2 | ELETRODUTOS E CONEXÕES DE PVC | [8 empty] | 0 |  |  | LABOR UFES ITEM 1511 JUNHO/2014 BDI 28 %
14.2.1 | Eletroduto de PVC rígido roscável, diâmetro 25mm (3/4") |  |  |  | m | 120 |  | 7.36 |  | 883.2 |  |  | LABOR UFES ITEM151101 JUNHO/2014 BDI 28 %
14.2.2 | Luva para eletroduto de PVC roscável, diâmetro 25mm (3/4") |  |  |  | und | 40 |  | 1.89 |  | 75.6 |  |  | LABOR UFES ITEM 151113 JUNHO/2014 BDI 28 %
14.2.3 | Eletroduto de PVC Rigido 4" |  |  |  | m | 6 |  | 20.79 |  | 124.74 |  |  | IOPES ITEM 042509 JUNHO/2014 BDI 28 %
14.2.4 | Bucha de Aluminio Fundido 4" |  |  |  | und | 4 |  | 3.76 |  | 15.04 |  |  | IOPES ITEM 048510JUNHO/2014 BDI 28 %
14.2.5 | Arruela de Alumínio fundido 4" |  |  |  | und | 4 |  | 3.36 |  | 13.44 |  |  | IOPES ITEM 048524 JUNHO/2014 BDI 28 %
14.2.6 | Eletroduto PEAD, cor preta, diam. 4", marca ref. Kanaflex ou equivalente |  |  |  | m | 30 |  | 38.58 |  | 1157.4 |  |  | LABOR UFES ITEM 151141 JUNHO/2014 BDI 28 %
14.3 | FIOS E CABOS | [8 empty] | 0 |  |  | IOPES ITEM 1514 JUNHO/2014 BDI 28 %
14.3.1 | Cabo de cobre termoplástico, com isolamento para 1000V, seção de 95.0 mm2 |  |  |  | m | 96 |  | 52.42 |  | 5032.32 |  |  | LABOR UFES ITEM 151426 JUNHO/2014 BDI 28 %
14.3.2 | Cabo de cobre termoplástico, com isolamento para 1000V, seção de 185,0mm2 |  |  |  | m | 96 |  | 99.88 |  | 9588.48 |  |  | LABOR UFES ITEM 151431 JUNHO/2014 BDI 28 %
14.4 | PADRAO DE ENTRADA DE ENERGIA - NORTEC-01 - ESCELSA | [8 empty] | 0 |  |  | LABOR UFES ITEM 1517 JUNHO/2014 BDI 28 %
14.4.1 | Subestação ext. aérea trifás. 112.5KVA, completa, c/ quadros de medição, transf. a óleo, chave geral trip., poste e acessórios, conf. NOR-TEC-01 da Escelsa, incl. mureta rev. c/ arg. cimento, cal hidrat. CH1 e areia traço 1:0.5:6 |  |  |  | und | 1 |  | 27651,99 |  | 27651.99 |  |  | IOPES UFES ITEM 151713 JUNHO/2014 BDI 28 %
14.4.2 | QGBT montado conforme projeto |  |  |  | und | 1 |  | 5723 |  | 5723 |  |  | LABOR UFES ITEM 041596 JUNHO/2014 BDI 28 %
14.5 | TERMINAIS, CONECTORES E ABRAÇADEIRAS | [8 empty] | 0 |  |  | LABOR UFES ITEM 1520 JUNHO/2014 BDI 28 % |  |  |  | 0
14.5.1 | Terminal para ligação de cabo a barra de 95 mm2 |  |  |  | und | 4 |  | 26.24 |  | 104.96 |  |  | LABOR UFES ITEM 152014 JUNHO/2014 BDI 28 % |  | 20,50 | 5.74 | 26.24
14.5.2 | Terminal para ligação de cabo a barra de 185 mm2 |  |  |  | und | 6 |  | 47.808 |  | 286.848 |  | 51075.978 | LABOR UFES ITEM 152014 JUNHO/2014 BDI 28 % |  | 37,35 | 10.458 | 47.808
DATA: 19/08/2014 |  | ELABORADO POR: |  |  | VISTO: |  | TOTAL A |  |  | 193530.1958 |  | 193530.1958
TRANSPORTAR
P L A N I L H A D E P R E Ç O S
| PREFEITURA MUNICIPAL DE |  | OBRA/SERVIÇO: REFORMA DA FABRICA DE POLVINHO |  |  |  | PRINCIPAIS REFERÊNCIAIS DE PREÇOS - BDI 28% |  |  |  |  | FOLHA
| PRESIDENTE KENNEDY | [5 empty] | IOPES - JUNHO/2014 (DATA BASE) |  |  |  |  | 6/7
| PMPK |  | LOCAL: CACIMBINHA - PRESIDENTE KENNEDY - ES |  |  |  | TOTAL
[7 empty] | TRANSPORTADO: |  |  | 193530.1958 |  | 193530.1958
PREÇOS
ITEM |  | D I S C R I M I N A Ç Ã O |  |  | UN. | QUANT. | UNITÁRIO |  | TOTAL |  | TOTAL/ITEM
15 | OUTRAS INSTALAÇÕES | [11 empty] | IOPES ITEM 16 JUNHO/2014 BDI 28 %
15.1 | INSTALAÇÃO DE INCÊNDIO | [6 empty] | 0 |  | 0 |  |  | LABOR UFES ITEM 1606 JUNHO/2014 BDI 28 % |  |  | 0 | 0
15.1.1 | Extintor de incêndio de água pressurizada 10L, inclusive suporte para fixação e EXCLUSIVE placa sinalizadora em PVC Fotoluminescente |  |  |  | und | 3 |  | 164.9408 |  | 494.8224 |  |  | LABOR UFES ITEM 160604 JUNHO/2014 BDI 28 % |  | 128,86 | 36.0808 | 164.9408
15.1.2 | Extintor de incêndio pó químico seco 6 Kg , incl. suporte para fixação EXCLUSIVE placa sinalizadora em PVC fotoluminescente |  |  |  | und | 3 |  | 160.9728 |  | 482.9184 |  | 977.7408 | LABOR UFES ITEM 160605 JUNHO/2014 BDI 28 % |  | 125,76 | 35.2128 | 160.9728
16 | APARELHOS HIDRO-SANITÁRIOS | [8 empty] | 0 |  |  | LABOR UFES ITEM 17 JUNHO/2014 BDI 28 % |  | 125,77 | 35.2156 | 160.9856
16.1 | LOUÇAS | [8 empty] | 0 |  | 0 | LABOR UFES ITEM 1701 JUNHO/2014 BDI 28 % |  | 125,78 | 35.2184 | 160.9984
16.1.1 | Bacia sifonada de louça branca, marcas de referência Deca, Celite ou Ideal Standard, inclusive acessórios |  |  |  | und | 3 |  | 286.8736 |  | 860.6208 |  |  | LABOR UFES ITEM 170105 JUNHO/2014 BDI 28 % |  | 224,12 | 62.7536 | 286.8736
16.1.2 | Recolocação de vaso sanitário, inclusive fornecimento de acessórios (parafusos de fixação anel de vedação, bolsa e tubo de ligação, etc), exclusive fornecimento do vaso e tampa |  |  |  | und | 3 |  | 152.32 |  | 456.96 |  |  | LABOR UFES ITEM 170121 JUNHO/2014 BDI 28 % |  | 119,00 | 33.32 | 152.32
16.1.3 | Recolocação de lavatório sanitário, com acessórios em PVC (engate, sifão e válvula), exclusive fornecimento do mesmo |  |  |  | und | 5 |  | 89.2288 |  | 446.144 |  |  | LABOR UFES ITEM 170123 JUNHO/2014 BDI 28 % |  | 69,71 | 19.5188 | 89.2288
16.2 | OUTROS APARELHOS | [6 empty] | 0 |  | 0 |  |  | LABOR UFES ITEM 1705 JUNHO/2014 BDI 28 % |  |  | 0 | 0
16.2.1 | Bebedouro em aço inox coletivo, marcas de referência Fisher, Metalpress ou Mekal, inclusive base de apoio em concreto e fechamento em alvenaria revestida com azulejo, inclusive válvula e sifão, exclusive torneiras |  |  |  | und | 1 |  | 1099.0848 |  | 1099.0848 |  | 2862.8096 | LABOR UFES ITEM 170557 JUNHO/2014 BDI 28 % |  | 858,66 | 240.4248 | 1099.0848
17 | PINTURA | [8 empty] | 0 |  |  | LABOR UFES ITEM 19 JUNHO/2014 BDI 28 % |  |  | 0 | 0
17.1 | SOBRE PAREDES E FORROS | [8 empty] | 0 |  |  | LABOR UFES ITEM 1901 JUNHO/2014 BDI 28 % |  |  | 0 | 0
17.1.1 | Pintura com tinta látex PVA, marcas de referência Suvinil, Coral ou Metalatex, inclusive selador, em paredes e forros, a duas demãos |  |  |  | m² | 775.01 |  | 14.2592 |  | 8633.6114 |  |  | LABOR UFES ITEM 190115 JUNHO/2014 BDI 28 % |  | 11.14 | 3.1192 | 14.2592
17.1.2 | Pintura com tinta acrílica, marcas de referência Suvinil, Coral e Metalatex, inclusive selador acrílico, em paredes e forros, a duas demãos |  |  |  | m² | 538.21 |  | 14.1824 |  | 7633.1095 |  |  | LABOR UFES ITEM 190117 JUNHO/2014 BDI 28 % |  | 11,08 | 3.1024 | 14.1824
17.2 | SOBRE MADEIRA | [6 empty] | 0 |  | 0 |  |  | LABOR UFES ITEM 1903 JUNHO/2014 BDI 28 % |  |  | 0 | 0
17.2.1 | Pintura com tinta esmalte sintético, marcas de referência Suvinil, Coral ou Metalatex, inclusive fundo branco nivelador, em madeira, a duas demãos |  |  |  | m² | 20.16 |  | 16.8576 |  | 339.8492 |  |  | LABOR UFES ITEM 190302 JUNHO/2014 BDI 28 % |  | 13,17 | 3.6876 | 16.8576
17.3 | SOBRE METAL | [6 empty] | 0 |  | 0 |  |  | LABOR UFES ITEM 1904 JUNHO/2014 BDI 28 % |  |  | 0 | 0
17.3.1 | Pintura com tinta esmalte sintético, marcas de referência Suvinil, Coral ou Metalatex, a duas demãos, inclusive fundo anticorrosivo a uma demão,em metal |  |  |  | m² | 73.08 |  | 13.952 |  | 1019.6122 |  |  | LABOR UFES ITEM 190417 JUNHO/2014 BDI 28 % |  | 10,90 | 3.052 | 13.952
17.4 | REVISÕES E REPAROS | [6 empty] | 0 |  | 0 |  |  | LABOR UFES ITEM 1907 JUNHO/2014 BDI 28 % |  |  | 0 | 0
17.4.1 | Correção com massa rápida em esquadrias de ferro (onde houver imperfeições) |  |  |  | m² | 30.01 |  | 13.1328 |  | 394.1153 |  | 18020.2976 | LABOR UFES ITEM 190703 JUNHO/2014 BDI 28 % |  | 10,26 | 2.8728 | 13.1328
DATA: 19/08/2014 |  | ELABORADO POR: |  |  | VISTO: |  | TOTAL A |  |  | 215391.0438 |  | 215391.0438
TRANSPORTAR
P L A N I L H A D E P R E Ç O S
| PREFEITURA MUNICIPAL DE |  | OBRA/SERVIÇO: REFORMA DA FABRICA DE POLVINHO |  |  |  | PRINCIPAIS REFERÊNCIAIS DE PREÇOS - BDI 28% |  |  |  |  | FOLHA
| PRESIDENTE KENNEDY | [5 empty] | IOPES - JUNHO/2014 (DATA BASE) |  |  |  |  | 7/7
| PMPK |  | LOCAL: CACIMBINHA - PRESIDENTE KENNEDY - ES |  |  |  | TOTAL
[7 empty] | TRANSPORTADO: |  |  | 215391.0438 |  | 215391.0438
PREÇOS
ITEM |  | D I S C R I M I N A Ç Ã O |  |  | UN. | QUANT. | UNITÁRIO |  | TOTAL |  | TOTAL/ITEM
18 | SERVIÇOS COMPLEMENTARES EXTERNOS | [6 empty] | 0 |  | 0 |  |  | LABOR UFES ITEM 20 JUNHO/2014 BDI 28 % |  |  | 0 | 0
18.1 | MUROS E FECHAMENTOS | [6 empty] | 0 |  | 0 |  |  | LABOR UFES ITEM 2001 JUNHO/2014 BDI 28 % |  |  | 0 | 0
18.1.1 | Muro de alvenaria de blocos cerâmicos 10x20x20cm, c/ pilares a cada 2 m, esp. 10cm e h=2.5m, revestido com chapisco, reboco e pintura acrílica a 2 demãos, incl. pilares, cintas e sapatas, empregando arg. cimento cal e areia |  |  |  | m | 440.21 |  | 621.1584 |  | 273440.1393 |  |  | LABOR UFES ITEM 200124 JUNHO/2014 BDI 28 % |  | 485,28 | 135.8784 | 621.1584
18.2 | TRATAMENTO, CONSERVAÇÃO E LIMPEZA PÓS OBRA | [6 empty] | 0 |  | 0 |  |  | LABOR UFES ITEM 2004 JUNHO/2014 BDI 28 % |  |  | 0 | 0
18.2.1 | Limpeza geral da obra |  |  |  | m² | 720 |  | 7.6672 |  | 5520.384 |  |  | LABOR UFES ITEM 200401 JUNHO/2014 BDI 28 % |  | 5,99 | 1.6772 | 7.6672
18.2.2 | Limpeza de pisos e revestimentos cerâmicos |  |  |  | m² | 300 |  | 8.2048 |  | 2461.44 |  |  | LABOR UFES ITEM 200404 JUNHO/2014 BDI 28 % |  | 6,41 | 1.7948 | 8.2048
18.2.3 | Limpeza de aparelhos sanitários, exclusive metais |  |  |  | und | 8 |  | 4.5952 |  | 36.7616 |  |  | LABOR UFES ITEM 200405 JUNHO/2014 BDI 28 % |  | 3,59 | 1.0052 | 4.5952
18.2.4 | Limpeza de metais sanitários |  |  |  | und | 8 |  | 1.9712 |  | 15.7696 |  | 281474.4945 | LABOR UFES ITEM 200406 JUNHO/2014 BDI 28 % |  | 1,54 | 0.4312 | 1.9712
19 | SERVIÇOS COMPLEMENTARES INTERNOS | [6 empty] | 0 |  | 0 |  |  | LABOR UFES ITEM 21 JUNHO/2014 BDI 28 % |  |  | 0 | 0
19.1 | DIVERSOS INTERNOS | [6 empty] | 0 |  | 0 |  |  | LABOR UFES ITEM 2103 JUNHO/2014 BDI 28 % |  |  | 0 | 0
19.1.1 | Alçapão de visita ao barrilete de chapa de madeira de lei medindo 60x60cm, inclusive dobradiça, marco, alizar e fechadura, emassamento e pintura |  |  |  | und | 2 |  | 295.2448 |  | 590.4896 |  |  | LABOR UFES ITEM 170550 JUNHO/2014 BDI 28 % |  | 230,66 | 64.5848 | 295.2448
19.1.2 | Tubos de aço galvanizado, Diâm. 2", Alt. de 0,5m, Fix. a cada 2m em blocos de concreto, com tela de arame galvanizado revestido com PVC, Fio 12BWG e malha 7,5x7,5 cm |  |  |  | m² | 90 |  | 151.42 |  | 13627.8 |  | 14218.2896
DATA: 19/08/2014 |  | ELABORADO POR: |  |  | VISTO: |  | TOTAL A |  |  | 511083.8279 |  | 511083.8279
TRANSPORTAR

## cronograma
PREFEITURA MUNICIPAL DE PRESIDENTE KENNEDY
CRONOGRAMA FÍSICO-FINANCEIRO
OBRA/SERVIÇO: REFORMA DA FABRICA DE POLVINHO |  |  |  | VALOR : | 511083.8279
LOCAL: CACIMBINHA - PRESIDENTE KENNEDY - ES |  |  |  | DATA: 19/08/2014
ITEM | DISCRIMINAÇÃO |  |  | PARCELAS |  |  | Total
|  | 1o. MÊS | 2o. MÊS | 3o. MÊS | 4o. MÊS | 5o. MÊS
01 | SERVIÇOS PRELIMINARES | 5289.1877 |  |  |  |  | 5289.1877 | 0 | 5289.1877
02 | INSTALAÇÃO DO CANTEIRO DE OBRAS | 20733.384 |  |  |  |  | 20733.384 | #REF! | #REF!
03 | MOVIMENTO DE TERRA | 9384.2059 |  |  |  |  | 9384.2059 | #REF! | #REF!
04 | ESTRUTURAS |  | 19766.5241 |  |  |  | 19766.5241 | #REF! | #REF!
05 | PAREDE E PAINÉIS |  | 7115.67 |  |  |  | 7115.67 | #REF! | #REF!
06 | ESQUADRIA DE MADEIRA |  | 5364.56 |  |  |  | 5364.56 | 0 | 5364.56
07 | ESQUADRIAS METÁLICAS |  | 9038.564 |  |  |  | 9038.564 | #REF! | #REF!
08 | COBERTURA |  |  | 12290.04 |  |  | 12290.04 | #REF! | #REF!
09 | IMPERMEABILIZAÇÃO |  |  | 11445.525 |  |  | 11445.525 | #REF! | #REF!
10 | TETOS E FORROS |  |  | 2837.36 |  |  | 2837.36 | #REF! | #REF!
11 | REVESTIMENTO DE PAREDE |  |  | 9578.3079 |  |  | 9578.3079 | #REF! | #REF!
12 | PISOS INTERNOS E EXTERNOS |  |  | 6952.9834 | 6952.9834 |  | 13905.9668 | #REF! | #REF!
13 | INSTALAÇÃO HIDRO-SANITÁRIA |  |  |  | 15704.9224 |  | 15704.9224 | #REF! | #REF!
14 | INSTALAÇÕES ELÉTRICAS |  |  |  | 25537.989 | 25537.989 | 51075.978 | #REF! | #REF!
15 | OUTRAS INSTALAÇÕES |  |  |  |  | 977.7408 | 977.7408 | #REF! | #REF!
16 | APARELHOS HIDRO-SANITÁRIOS |  |  |  |  | 2862.8096 | 2862.8096 | #REF! | #REF!
17 | PINTURA |  |  |  |  | 18020.2976 | 18020.2976 | #REF! | #REF!
18 | SERVIÇOS COMPLEMENTARES EXTERNOS | 56294.8989 | 56294.8989 | 56294.8989 | 56294.8989 | 56294.8989 | 281474.4945 | #REF! | #REF!
19 | SERVIÇOS COMPLEMENTARES INTERNOS |  |  | 4739.4299 | 4739.4299 | 4739.4299 | 14218.2896 | #REF! | #REF!
VALOR DO MÊS (PROGRAMAÇÃO DE MEDIÇÕES) |  | 91701.6765 | 97580.217 | 104138.5451 | 109230.2236 | 108433.1658 | 511083.8279 | #REF!
VALOR ACUMULADO |  | 91701.6765 | 189281.8935 | 293420.4385 | 402650.6621 | 511083.8279 |  | 511083.8279
PERCENTUAL DO MÊS |  | 17.9426 | 19.0928 | 20.376 | 21.3723 | 21.2163 | 100
PERCENTUAL ACUMULADO |  | 17.9426 | 37.0354 | 57.4114 | 78.7837 | 100