## Plan1
P L A N I L H A D E P R E Ç O S
| PREFEITURA MUNICIPAL DE |  | OBRA/SERVIÇO: REFORMA DA ESCOLA BERY BARRETO DE ARAÚJO
| PRESIDENTE KENNEDY | [6 empty] | FOLHA |  |  |  | 1/30
| PMPK |  | LOCAL: LOCALIDADE DE JAQUEIRA - PRESIDENTE KENNEDY - ES |  |  |  | TOTAL
TRANSPORTADO:
PREÇOS
ITEM |  | D I S C R I M I N A Ç Ã O |  |  | UNIDADE | QUANT. | UNITÁRIO |  | TOTAL |  | TOTAL/ITEM
1 | SERVIÇOS PRELIMINARES
1.1 | Placa de Obra padrão PMPK |  |  |  | m2 | 2 |  | 225 |  | 450 |  | 450
DISCRIMINAÇÃO DOS SERVIÇOS POR AMBIENTE
2 | AMBIENTE Nº1 - CIRCULAÇÃO / SAGUÃO
2.1 | SERVIÇOS PRELIMINARES
2.1.1 | Demolição e retirada de piso cerâmico, inclusive lastro de contrapiso |  |  |  | m2 | 120 |  | 6.21 |  | 745.2
2.1.2 | Demolição e retirada de revestimento antigo em reboco, altura de 1,50 m |  |  |  | m2 | 135.15 |  | 2.39 |  | 323.01
2.1.3 | Demolição de alvenaria |  |  |  | m3 | 2.05 |  | 14.33 |  | 29.38
2.1.4 | Retirada, deslocam. e reinstal. de antena de TV parabólica, para a cobertura do edifício |  |  |  | un | 1 |  | 253 |  | 253 |  | 1350.59
2.2 | INSTALAÇÕES HIDRO-SANITÁRIAS
2.2.1 | Bebedouro industrial aço inox interno externo (0,90x1,80x0,58)m, Vazão=220 l/h,
| serpentina inox, torneira jato esp. cromada, filtro de carvão ativado |  |  |  | un | 1 |  | 1628.8 |  | 1628.8
2.2.2 | Tubo de pvc soldável marrom diâmetro 32mm (1"), inclusive conexões |  |  |  | m | 12 |  | 6.21 |  | 74.52
2.2.3 | Tubo de pvc soldável marrom diâmetro 25mm (3/4"), inclusive conexões |  |  |  | m | 3 |  | 3.58 |  | 10.74
2.2.4 | Registro de gaveta com canopla cromada diâmetro 25mm (3/4") |  |  |  | un | 1 |  | 48.76 |  | 48.76
2.2.5 | Tubo de pvc branco para esgoto diâmetro 40mm, inclusive conexões |  |  |  | m | 3 |  | 6.11 |  | 18.33
2.2.6 | Tubo de pvc branco para esgoto diâmetro 50mm, inclusive conexões |  |  |  | m | 24 |  | 9.65 |  | 231.6
2.2.7 | Caixa sifonada de pvc 150x150x50mm, com grelha cromada |  |  |  | un | 5 |  | 26.18 |  | 130.9 |  | 2143.65
2.3 | INSTALAÇÕES ELÉTRICAS
2.3.1 | Ponto para luminária de duas lâmpadas fluorescentes de 40W, completa, com reator
| duplo-127V, partida rápida e soquete antivibratório |  |  |  | un | 18 |  | 112.64 |  | 2027.52
2.3.2 | Ponto para interruptor de uma tecla simples 10A/250V, com placa 4x2" |  |  |  | un | 7 |  | 42.58 |  | 298.06
2.3.3 | Ponto para interruptor de duas teclas simples 10A/250V, com placa 4x2" |  |  |  | un | 2 |  | 45.36 |  | 90.72
2.3.4 | Ponto para tomada simples 2 polos universal 10A/250V, com placa 4x2" |  |  |  | un | 5 |  | 49.85 |  | 249.25
2.3.5 | Quadro de distribuição para 6 circuitos |  |  |  | un | 1 |  | 35.92 |  | 35.92
2.3.6 | Ponto para campainha tipo prato |  |  |  | un | 1 |  | 159.84 |  | 159.84 |  | 2861.31
2.4 | INSTALAÇÕES TELEFÔNICAS
2.4.1 | Quadro de dristrição Telefônico |  |  |  | un | 1 |  | 63.85 |  | 63.85 |  | 63.85
2.5 | PAREDES E PAINÉIS
2.5.1 | Alvenaria de blocos cerâmicos 10 furos 10x20x20 cm, assentados com argamassa
| mista de cimento, cal hidratada e areia traço 1:0,5:8, esp. das paredes 10 cm |  |  |  | m2 | 1.3 |  | 18.99 |  | 24.69 |  | 24.69
2.6 | REVESTIMENTO
2.6.1 | Chapisco com argamassa de cimento e areia média ou grossa lavada no traço 1:3,
| espessura 5 mm |  |  |  | m2 | 185.15 |  | 2.39 |  | 442.51
2.6.2 | Reboco com argamassa de cimento, cal hidratada e areia no traço 1:0,5:6, espess. 25 mm |  |  |  | m2 | 185.15 |  | 16.43 |  | 3042.01
2.6.3 | Assentamento de pastilhas cerâmicas (10x10)cm, com uso de cimento colante,
| inclusive rejuntamento |  |  |  | m2 | 135.15 |  | 28.36 |  | 3832.85
2.6.4 | Rodaparede em granito 5x1,5 cm, com uso de cimento colante |  |  |  | m | 90.1 |  | 18.2 |  | 1639.82 |  | 8957.19
2.7 | PISOS
2.7.1 | Lastro de contrapiso em concreto não estrutural, espessura de 6 cm |  |  |  | m2 | 173.51 |  | 17.04 |  | 2956.61
2.7.2 | Piso em argamassa de alta resistência tipo granilite (korodur), com juntas plásticas de
| dilatação, com acabamento polido, inclusive regularização |  |  |  | m2 | 173.51 |  | 34.46 |  | 5979.15
2.7.3 | Rodapé em argamassa de alta resist. tipo granilite (korodur), alt.=7cm e esp.=10 mm |  |  |  | m | 90.1 |  | 13.13 |  | 1183.01 |  | 10118.77
DATA: 03/03/2005 |  | ELABORADO POR: |  |  | VISTO: |  | TOTAL A |  |  | 25970.05 |  | 25970.05
TRANSPORTAR

## Plan2
P L A N I L H A D E P R E Ç O S
| PREFEITURA MUNICIPAL DE |  | OBRA/SERVIÇO: REFORMA DA ESCOLA BERY BARRETO DE ARAÚJO
| PRESIDENTE KENNEDY | [6 empty] | FOLHA |  |  |  | 2/30
| PMPK |  | LOCAL: LOCALIDADE DE JAQUEIRA - PRESIDENTE KENNEDY - ES |  |  |  | TOTAL
[7 empty] | TRANSPORTADO: |  |  | 25970.05 |  | 25970.05
PREÇOS
ITEM |  | D I S C R I M I N A Ç Ã O |  |  | UNIDADE | QUANT. | UNITÁRIO |  | TOTAL |  | TOTAL/ITEM
2.8 | ESQUADRIAS
2.8.1 | Portão em barras de alumínio natural 2,0x2,50 m, inclcusive dobradiças e fechadura
| externa em latão cromado |  |  |  | m2 | 5 |  | 275.45 |  | 1377.25 |  | 1377.25
2.9 | PINTURA
2.9.1 | Emassamento de paredes internas e tetos, com duas demãos de massa à base de PVA,
| com uso de fundo preparador de paredes |  |  |  | m2 | 258.38 |  | 5.62 |  | 1452.1
2.9.2 | Emassamento de paredes externas, com duas demãos de massa acrílica, com uso
| de fundo preparador de paredes |  |  |  | m2 | 62.72 |  | 7.36 |  | 461.62
2.9.3 | Pintura acrílica 1ª linha, três demãos, inclusive uso de fundo preparador de paredes |  |  |  | m2 | 321.1 |  | 9.34 |  | 2999.07 |  | 4912.79
2.10 | SERVIÇOS COMPLEMENTARES
2.10.1 | Banco em ferro fundido com assento e encosto em madeira de lei, colocado, inclusive
| pintura esmalte sintético com uso de fundo anticorrosivo |  |  |  | un | 6 |  | 252.2 |  | 1513.2 |  | 1513.2
3 | AMBIENTE Nº2 - SALA DOS PROFESSORES
3.1 | SERVIÇOS PRELIMINARES
3.1 | Demolição e retirada de piso cerâmico, inclusive lastro de contrapiso |  |  |  | m2 | 22.2 |  | 6.21 |  | 137.86
3.2 | Demolição e retirada de revestimento antigo em reboco, altura de 1,50 m |  |  |  | m2 | 27.6 |  | 2.39 |  | 65.96
3.3 | Retirada de janelas, inclusive batentes |  |  |  | m2 | 4.4 |  | 7.47 |  | 32.87 |  | 236.69
3.2 | INSTALAÇÕES ELÉTRICAS
3.2.1 | Ponto para luminária de duas lâmpadas fluorescentes de 40W, completa, com reator
| duplo-127V, partida rápida e soquete antivibratório |  |  |  | un | 2 |  | 112.64 |  | 225.28
3.2.2 | Ponto para interruptor de uma tecla simples 10A/250V, com placa 4x2" |  |  |  | un | 1 |  | 42.58 |  | 42.58
3.2.3 | Ponto para tomada simples 2 polos universal 10A/250V, com placa 4x2" |  |  |  | un | 6 |  | 49.85 |  | 299.1
3.2.4 | Ponto para ventilador de teto, com alojamento para luminária, controle de velocidade,
| ventilação e reversão |  |  |  | un | 1 |  | 130.58 |  | 130.58 |  | 697.54
3.3 | INSTALAÇÕES TELEFÔNICAS
3.3.1 | Ponto para telefone e interfone em caixa 4x2", padrão Telemar |  |  |  | un | 1 |  | 43.55 |  | 43.55 |  | 43.55
3.4 | REVESTIMENTO
3.4.1 | Chapisco com argamassa de cimento e areia média ou grossa lavada no traço 1:3,
| espessura 5 mm |  |  |  | m2 | 27.6 |  | 2.39 |  | 65.96
3.4.2 | Reboco com argamassa de cimento, cal hidratada e areia no traço 1:0,5:6, espess. 25 mm |  |  |  | m2 | 27.6 |  | 16.43 |  | 453.47
3.4.3 | Assentamento de pastilhas cerâmicas (10x10)cm, com uso de cimento colante,
| inclusive rejuntamento |  |  |  | m2 | 27.6 |  | 28.36 |  | 782.74
3.4.4 | Rodaparede em granito 5x1,5 cm, com uso de cimento colante |  |  |  | m | 18.4 |  | 18.2 |  | 334.88
3.4.5 | Peitoril em granito largura de 20cm e espessura de 2cm |  |  |  | m | 4 |  | 22.88 |  | 91.52 |  | 1728.57
3.5 | PISOS
3.5.1 | Lastro de contrapiso em concreto não estrutural, espessura de 6 cm |  |  |  | m2 | 22.2 |  | 17.04 |  | 378.29
3.5.2 | Piso em argamassa de alta resistência tipo granilite (korodur), com juntas plásticas de
| dilatação, com acabamento polido, inclusive regularização |  |  |  | m2 | 22.2 |  | 34.46 |  | 765.01
3.5.3 | Rodapé em argamassa de alta resist. tipo granilite (korodur), alt.=7cm e esp.=10 mm |  |  |  | m | 18.4 |  | 13.13 |  | 241.59 |  | 1384.89
DATA: 03/03/2005 |  | ELABORADO POR: |  |  | VISTO: |  | TOTAL A |  |  | 37864.53 |  | 37864.53
TRANSPORTAR

## Plan3
P L A N I L H A D E P R E Ç O S
| PREFEITURA MUNICIPAL DE |  | OBRA/SERVIÇO: REFORMA DA ESCOLA BERY BARRETO DE ARAÚJO
| PRESIDENTE KENNEDY | [6 empty] | FOLHA |  |  |  | 3/30
| PMPK |  | LOCAL: LOCALIDADE DE JAQUEIRA - PRESIDENTE KENNEDY - ES |  |  |  | TOTAL
[7 empty] | TRANSPORTADO: |  |  | 37864.53 |  | 37864.53
PREÇOS
ITEM |  | D I S C R I M I N A Ç Ã O |  |  | UNIDADE | QUANT. | UNITÁRIO |  | TOTAL |  | TOTAL/ITEM
3.6 | ESQUADRIAS
3.6.1 | Janela de correr, em alumínio natural, quatro bandeiras sendo duas fixas e duas móveis
| 2x1,1 m |  |  |  | m2 | 4.4 |  | 265.35 |  | 1167.54 |  | 1167.54
3.7 | VIDROS
3.7.1 | Vidro liso fumê espessura de 3 mm, colocado |  |  |  | m2 | 3.08 |  | 59.8 |  | 184.18 |  | 184.18
3.8 | PINTURA
3.8.1 | Emassamento de paredes internas e tetos, com duas demãos de massa à base de PVA,
| com uso de fundo preparador de paredes |  |  |  | m2 | 48.16 |  | 5.62 |  | 270.66
3.8.2 | Pintura acrílica 1ª linha, três demãos, inclusive uso de fundo preparador de paredes |  |  |  | m2 | 48.16 |  | 9.34 |  | 449.81
3.8.3 | Pintura esmalte sintético, inclusive uso de fundo branco nivelador, a duas demãos |  |  |  | m2 | 9.24 |  | 8.65 |  | 79.93 |  | 800.4
4 | AMBIENTES Nº3 - SALA DE AULA
4.1 | SERVIÇOS PRELIMINARES
4.1.1 | Demolição e retirada de piso cerâmico, inclusive lastro de contrapiso |  |  |  | m2 | 42.6 |  | 6.21 |  | 264.55
4.1.2 | Demolição e retirada de revestimento antigo em reboco, altura de 1,50 m |  |  |  | m2 | 40.6 |  | 2.39 |  | 97.03
4.1.3 | Retirada de portas e janelas, inclusive batentes |  |  |  | m2 | 10.48 |  | 7.47 |  | 78.29 |  | 439.87
4.2 | INSTALAÇÕES ELÉTRICAS
4.2.1 | Ponto para luminária de duas lâmpadas fluorescentes de 40W, completa, com reator
| duplo-127V, partida rápida e soquete antivibratório |  |  |  | un | 4 |  | 112.64 |  | 450.56
4.2.2 | Ponto para interruptor de duas teclas simples 10A/250V, com placa 4x2" |  |  |  | un | 1 |  | 45.36 |  | 45.36
4.2.3 | Ponto para tomada simples 2 polos universal 10A/250V, com placa 4x2" |  |  |  | un | 4 |  | 49.85 |  | 199.4
4.2.4 | Ponto para ventilador de teto, com alojamento para luminária, controle de velocidade,
| ventilação e reversão |  |  |  | un | 2 |  | 130.58 |  | 261.16 |  | 956.48
4.3 | INSTALAÇÕES DE ANTENA DE TV
4.3.1 | Ponto para antena de TV coletiva externa parabólica, em caixa 4x2" |  |  |  | un | 1 |  | 43.2 |  | 43.2 |  | 43.2
4.4 | PAREDES E PAINÉIS
4.4.1 | Alvenaria de blocos cerâmicos 10 furos 10x20x20 cm, assentados com argamassa
| mista de cimento, cal hidratada e areia traço 1:0,5:8, esp. das paredes 10 cm |  |  |  | m2 | 22.36 |  | 18.99 |  | 424.62 |  | 424.62
4.5 | REVESTIMENTO
4.5.1 | Chapisco com argamassa de cimento e areia média ou grossa lavada no traço 1:3,
| espessura 5 mm |  |  |  | m2 | 40.6 |  | 2.39 |  | 97.03
4.5.2 | Reboco com argamassa de cimento, cal hidratada e areia no traço 1:0,5:6, espess. 25 mm |  |  |  | m2 | 40.6 |  | 16.43 |  | 667.06
4.5.3 | Assentamento de pastilhas cerâmicas (10x10)cm, com uso de cimento colante,
| inclusive rejuntamento |  |  |  | m2 | 34.1 |  | 28.36 |  | 967.08
4.5.4 | Rodaparede em granito 5x1,5 cm, com uso de cimento colante |  |  |  | m | 17.4 |  | 18.2 |  | 316.68
4.5.5 | Peitoril em granito largura de 20cm e espessura de 2cm |  |  |  | m | 8 |  | 22.88 |  | 183.04 |  | 2230.89
4.6 | PISOS
4.6.1 | Lastro de contrapiso em concreto não estrutural, espessura de 6 cm |  |  |  | m2 | 42.6 |  | 17.04 |  | 725.9
DATA: 03/03/2005 |  | ELABORADO POR: |  |  | VISTO: |  | TOTAL A |  |  | 44837.61 |  | 44111.71
TRANSPORTAR

## Plan4
P L A N I L H A D E P R E Ç O S
| PREFEITURA MUNICIPAL DE |  | OBRA/SERVIÇO: REFORMA DA ESCOLA BERY BARRETO DE ARAÚJO
| PRESIDENTE KENNEDY | [6 empty] | FOLHA |  |  |  | 4/30
| PMPK |  | LOCAL: LOCALIDADE DE JAQUEIRA - PRESIDENTE KENNEDY - ES |  |  |  | TOTAL
[7 empty] | TRANSPORTADO: |  |  | 44837.61 |  | 44111.71
PREÇOS
ITEM |  | D I S C R I M I N A Ç Ã O |  |  | UNIDADE | QUANT. | UNITÁRIO |  | TOTAL |  | TOTAL/ITEM
4.6.2 | Piso em argamassa de alta resistência tipo granilite (korodur), com juntas plásticas de
| dilatação, com acabamento polido, inclusive regularização |  |  |  | m2 | 42.6 |  | 34.46 |  | 1468
4.6.3 | Rodapé em argamassa de alta resist. tipo granilite (korodur), alt.=7cm e esp.=10 mm |  |  |  | m | 25.4 |  | 13.13 |  | 333.5 |  | 2527.4
4.7 | ESQUADRIAS
4.7.1 | Janela de correr, em alumínio natural, quatro bandeiras sendo duas fixas e duas móveis
| 2x1,1 m, com grade de proteção em tela galvanizada, inclusive pintura |  |  |  | m2 | 8.8 |  | 456.64 |  | 4018.43
4.7.2 | Porta almofadada, madeira de lei 0,80x2,10 m, com visor de vidro, inclusive aduela,
| alizares, dobradiças e fechadura externa em latão cromado |  |  |  | un | 1 |  | 255.64 |  | 255.64 |  | 4274.07
4.8 | VIDROS
4.8.1 | Vidro liso fumê espessura de 3 mm, colocado |  |  |  | m2 | 6.16 |  | 59.8 |  | 368.37 |  | 368.37
4.9 | PINTURA
4.9.1 | Emassamento de paredes internas e tetos, com duas demãos de massa à base de PVA,
| com uso de fundo preparador de paredes |  |  |  | m2 | 75.35 |  | 5.62 |  | 423.47
4.9.2 | Pintura acrílica 1ª linha, três demãos, inclusive uso de fundo preparador de paredes |  |  |  | m2 | 75.35 |  | 9.34 |  | 703.77
4.9.3 | Pintura esmalte sintético, inclusive uso de fundo branco nivelador, a duas demãos |  |  |  | m2 | 3.36 |  | 8.65 |  | 29.06 |  | 1156.3
4.10 | SERVIÇOS COMPLEMENTARES
4.10.1 | Quadro de giz novo, completo, inclusive requadro em granito e porta giz |  |  |  | m2 | 6 |  | 78.25 |  | 469.5
4.10.2 | Quadro mural de aviso em azulejos, inclusive requadro de granito |  |  |  | m2 | 1.35 |  | 149.92 |  | 202.39 |  | 671.89
5 | AMBIENTES Nº4 - SECRETARIA
5.1 | SERVIÇOS PRELIMINARES
5.1.1 | Demolição e retirada de piso cerâmico, inclusive lastro de contrapiso |  |  |  | m2 | 17.74 |  | 6.21 |  | 110.17
5.1.2 | Demolição e retirada de revestimento antigo em reboco, altura de 1,50 m |  |  |  | m2 | 24.15 |  | 2.39 |  | 57.72
5.1.3 | Retirada de portas e janelas, inclusive batentes |  |  |  | m2 | 6.08 |  | 7.47 |  | 45.42 |  | 213.31
5.2 | INSTALAÇÕES ELÉTRICAS
5.2.1 | Ponto para luminária de duas lâmpadas fluorescentes de 20W, completa, com reator
| duplo-127V, partida rápida e soquete antivibratório |  |  |  | un | 4 |  | 55.22 |  | 220.88
5.2.2 | Ponto para interruptor de duas teclas simples 10A/250V, com placa 4x2" |  |  |  | un | 1 |  | 45.36 |  | 45.36
5.2.3 | Ponto para tomada simples 2 polos universal 10A/250V, com placa 4x2" |  |  |  | un | 2 |  | 49.85 |  | 99.7
5.2.4 | Ponto para ventilador de teto, com alojamento para luminária, controle de velocidade,
| ventilação e reversão |  |  |  | un | 1 |  | 130.58 |  | 130.58 |  | 496.52
5.3 | INSTALAÇÕES TELEFÔNICAS
5.3.1 | Ponto para telefone e interfone em caixa 4x2", padrão Telemar |  |  |  | un | 1 |  | 43.55 |  | 43.55 |  | 43.55
5.4 | REVESTIMENTO
5.4.1 | Chapisco com argamassa de cimento e areia média ou grossa lavada no traço 1:3,
| espessura 5 mm |  |  |  | m2 | 24.15 |  | 2.39 |  | 57.72
5.4.2 | Reboco com argamassa de cimento, cal hidratada e areia no traço 1:0,5:6, espess. 25 mm |  |  |  | m2 | 24.15 |  | 16.43 |  | 396.78
5.4.3 | Assentamento de pastilhas cerâmicas (10x10)cm, com uso de cimento colante,
| inclusive rejuntamento |  |  |  | m2 | 24.15 |  | 28.36 |  | 684.89
5.4.4 | Peitoril em granito largura de 20cm e espessura de 2cm |  |  |  | m | 4.8 |  | 22.88 |  | 109.82
DATA: 03/03/2005 |  | ELABORADO POR: |  |  | VISTO: |  | TOTAL A |  |  | 55112.33 |  | 53863.12
TRANSPORTAR

## Plan5
P L A N I L H A D E P R E Ç O S
| PREFEITURA MUNICIPAL DE |  | OBRA/SERVIÇO: REFORMA DA ESCOLA BERY BARRETO DE ARAÚJO
| PRESIDENTE KENNEDY | [6 empty] | FOLHA |  |  |  | 5/30
| PMPK |  | LOCAL: LOCALIDADE DE JAQUEIRA - PRESIDENTE KENNEDY - ES |  |  |  | TOTAL
[7 empty] | TRANSPORTADO: |  |  | 55112.33 |  | 53863.12
PREÇOS
ITEM |  | D I S C R I M I N A Ç Ã O |  |  | UNIDADE | QUANT. | UNITÁRIO |  | TOTAL |  | TOTAL/ITEM
5.4.5 | Rodaparede em granito 5x1,5 cm, com uso de cimento colante |  |  |  | m | 16.1 |  | 18.2 |  | 293.02 |  | 1542.23
5.5 | PISOS
5.5.1 | Lastro de contrapiso em concreto não estrutural, espessura de 6 cm |  |  |  | m2 | 17.74 |  | 17.04 |  | 302.29
5.5.2 | Piso em argamassa de alta resistência tipo granilite (korodur), com juntas plásticas de
| dilatação, com acabamento polido, inclusive regularização |  |  |  | m2 | 17.74 |  | 34.46 |  | 611.32
5.5.3 | Rodapé em argamassa de alta resist. tipo granilite (korodur), alt.=7cm e esp.=10 mm |  |  |  | m | 16.1 |  | 13.13 |  | 211.39 |  | 1125
5.6 | ESQUADRIAS
5.6.1 | Janela de correr, em alumínio natural, quatro bandeiras sendo duas fixas e duas móveis
| 2x1,1 m, com grade de proteção em tela galvanizada, inclusive pintura |  |  |  | m2 | 4.4 |  | 456.64 |  | 2009.22
5.6.2 | Janela tipo guilhotina, em alumínio natural, 1,0x0,8m |  |  |  | m2 | 0.8 |  | 248.31 |  | 198.65
5.6.3 | Porta almofadada, madeira de lei 0,80x2,10 m, inclusive aduela, alizares, dobradiças
| e fechadura externa em latão cromado |  |  |  | un | 1 |  | 230.55 |  | 230.55 |  | 2438.42
5.7 | VIDROS
5.7.1 | Vidro liso fumê espessura de 3 mm, colocado |  |  |  | m2 | 3.64 |  | 59.8 |  | 217.67 |  | 217.67
5.8 | PINTURA
5.8.1 | Emassamento de paredes internas e tetos, com duas demãos de massa à base de PVA,
| com uso de fundo preparador de paredes |  |  |  | m2 | 39.9 |  | 5.62 |  | 224.24
5.8.2 | Pintura acrílica 1ª linha, três demãos, inclusive uso de fundo preparador de paredes |  |  |  | m2 | 39.9 |  | 9.34 |  | 372.67
5.8.3 | Pintura esmalte sintético, inclusive uso de fundo branco nivelador, a duas demãos |  |  |  | m2 | 3.36 |  | 8.65 |  | 29.06 |  | 625.97
6 | AMBIENTES Nº5 - SALA DO DIRETOR
6.1 | SERVIÇOS PRELIMINARES
6.1.1 | Demolição e retirada de piso cerâmico, inclusive lasro de contrapiso |  |  |  | m2 | 8.77 |  | 6.21 |  | 54.46
6.1.2 | Demolição e retirada de revestimento antigo em reboco, altura de 1,50 m |  |  |  | m2 | 17.25 |  | 2.39 |  | 41.23
6.1.3 | Retirada de portas e janelas, inclusive batentes |  |  |  | m2 | 3.88 |  | 7.47 |  | 28.98 |  | 124.67
6.2 | INSTALAÇÕES ELÉTRICAS
6.2.1 | Ponto para luminária de duas lâmpadas fluorescentes de 40W, completa, com reator
| duplo-127V, partida rápida e soquete antivibratório |  |  |  | un | 2 |  | 112.64 |  | 225.28
6.2.2 | Ponto para interruptor de uma tecla simples 10A/250V, com placa 4x2" |  |  |  | un | 1 |  | 42.58 |  | 42.58
6.2.3 | Ponto para tomada simples 2 polos universal 10A/250V, com placa 4x2" |  |  |  | un | 2 |  | 49.85 |  | 99.7
6.2.4 | Ponto para ventilador de teto, com alojamento para luminária, controle de velocidade,
| ventilação e reversão |  |  |  | un | 1 |  | 130.58 |  | 130.58 |  | 498.14
6.3 | INSTALAÇÕES TELEFÔNICAS
6.3.1 | Ponto para telefone e interfone em caixa 4x2", padrão Telemar |  |  |  | un | 1 |  | 43.55 |  | 43.55 |  | 43.55
6.4 | REVESTIMENTO
6.4.1 | Chapisco com argamassa de cimento e areia média ou grossa lavada no traço 1:3,
| espessura 5 mm |  |  |  | m2 | 17.25 |  | 2.39 |  | 41.23
6.4.2 | Reboco com argamassa de cimento, cal hidratada e areia no traço 1:0,5:6, espess. 25 mm |  |  |  | m2 | 17.25 |  | 16.43 |  | 283.42
6.4.3 | Assentamento de pastilhas cerâmicas (10x10)cm, com uso de cimento colante,
| inclusive rejuntamento |  |  |  | m2 | 17.25 |  | 28.36 |  | 489.21
6.4.4 | Rodaparede em granito 5x1,5 cm, com uso de cimento colante |  |  |  | m | 11.5 |  | 18.2 |  | 209.3
6.4.5 | Peitoril em granito largura de 20cm e espessura de 2cm |  |  |  | m | 2 |  | 22.88 |  | 45.76 |  | 1068.92
DATA: 03/03/2005 |  | ELABORADO POR: |  |  | VISTO: |  | TOTAL A |  |  | 61547.69 |  | 61547.69
TRANSPORTAR

## Plan6
P L A N I L H A D E P R E Ç O S
| PREFEITURA MUNICIPAL DE |  | OBRA/SERVIÇO: REFORMA DA ESCOLA BERY BARRETO DE ARAÚJO
| PRESIDENTE KENNEDY | [6 empty] | FOLHA |  |  |  | 6/30
| PMPK |  | LOCAL: LOCALIDADE DE JAQUEIRA - PRESIDENTE KENNEDY - ES |  |  |  | TOTAL
[7 empty] | TRANSPORTADO: |  |  | 61547.69 |  | 61547.69
PREÇOS
ITEM |  | D I S C R I M I N A Ç Ã O |  |  | UNIDADE | QUANT. | UNITÁRIO |  | TOTAL |  | TOTAL/ITEM
6.5 | PISOS
6.5.1 | Lastro de contrapiso em concreto não estrutural, espessura de 6 cm |  |  |  | m2 | 8.77 |  | 17.04 |  | 149.44
6.5.2 | Piso em argamassa de alta resistência tipo granilite (korodur), com juntas plásticas de
| dilatação, com acabamento polido, inclusive regularização |  |  |  | m2 | 8.77 |  | 34.46 |  | 302.21
6.5.3 | Rodapé em argamassa de alta resist. tipo granilite (korodur), alt.=7cm e esp.=10 mm |  |  |  | m | 11.5 |  | 13.13 |  | 151 |  | 602.65
6.6 | ESQUADRIAS
6.6.1 | Janela de correr, em alumínio natural, quatro bandeiras sendo duas fixas e duas móveis
| 2x1,1 m, com grade de proteção em tela galvanizada, inclusive pintura |  |  |  | m2 | 2.2 |  | 456.64 |  | 1004.61
6.6.2 | Porta almofadada, madeira de lei 0,80x2,10 m, inclusive aduela, alizares, dobradiças
| e fechadura externa em latão cromado |  |  |  | un | 1 |  | 230.55 |  | 230.55 |  | 1235.16
6.7 | VIDROS
6.7.1 | Vidro liso fumê espessura de 3 mm, colocado |  |  |  | m2 | 1.54 |  | 59.8 |  | 92.09 |  | 92.09
6.8 | PINTURA
6.8.1 | Emassamento de paredes internas e tetos, com duas demãos de massa à base de PVA,
| com uso de fundo preparador de paredes |  |  |  | m2 | 25.54 |  | 5.62 |  | 143.53
6.8.2 | Pintura acrílica 1ª linha, três demãos, inclusive uso de fundo preparador de paredes |  |  |  | m2 | 25.54 |  | 9.34 |  | 238.54
6.8.3 | Pintura esmalte sintético, inclusive uso de fundo branco nivelador, a duas demãos |  |  |  | m2 | 3.36 |  | 8.65 |  | 29.06 |  | 411.13
7 | AMBIENTES Nº6 - APOIO PEDAGÓGICO
7.1 | SERVIÇOS PRELIMINARES
7.1.1 | Demolição e retirada de piso cerâmico, inclusive lastro de contrapiso |  |  |  | m2 | 9.55 |  | 6.21 |  | 59.31
7.1.2 | Demolição e retirada de revestimento antigo em reboco, altura de 1,50 m |  |  |  | m2 | 17.85 |  | 2.39 |  | 42.66
7.1.3 | Retirada de portas e janelas, inclusive batentes |  |  |  | m2 | 3.88 |  | 7.47 |  | 28.98 |  | 130.95
7.2 | INSTALAÇÕES ELÉTRICAS
7.2.1 | Ponto para luminária de duas lâmpadas fluorescentes de 40W, completa, com reator
| duplo-127V, partida rápida e soquete antivibratório |  |  |  | un | 2 |  | 112.64 |  | 225.28
7.2.2 | Ponto para interruptor de uma tecla simples 10A/250V, com placa 4x2" |  |  |  | un | 1 |  | 42.58 |  | 42.58
7.2.3 | Ponto para tomada simples 2 polos universal 10A/250V, com placa 4x2" |  |  |  | un | 2 |  | 49.85 |  | 99.7
7.2.4 | Ponto para ventilador de teto, com alojamento para luminária, controle de velocidade,
| ventilação e reversão |  |  |  | un | 1 |  | 130.58 |  | 130.58 |  | 498.14
7.3 | INSTALAÇÕES TELEFÔNICAS
7.3.1 | Ponto para telefone e interfone em caixa 4x2", padrão Telemar |  |  |  | un | 1 |  | 43.55 |  | 43.55 |  | 43.55
7.4 | REVESTIMENTO
7.4.1 | Chapisco com argamassa de cimento e areia média ou grossa lavada no traço 1:3,
| espessura 5 mm |  |  |  | m2 | 17.85 |  | 2.39 |  | 42.66
7.4.2 | Reboco com argamassa de cimento, cal hidratada e areia no traço 1:0,5:6, espess. 25 mm |  |  |  | m2 | 17.85 |  | 16.43 |  | 293.28
7.4.3 | Assentamento de pastilhas cerâmicas (10x10)cm, com uso de cimento colante,
| inclusive rejuntamento |  |  |  | m2 | 17.85 |  | 28.36 |  | 506.23
7.4.4 | Rodaparede em granito 5x1,5 cm, com uso de cimento colante |  |  |  | m | 11.9 |  | 18.2 |  | 216.58
7.4.5 | Peitoril em granito largura de 20cm e espessura de 2cm |  |  |  | m | 2 |  | 22.88 |  | 45.76 |  | 1104.51
DATA: 03/03/2005 |  | ELABORADO POR: |  |  | VISTO: |  | TOTAL A |  |  | 65665.87 |  | 65665.87
TRANSPORTAR

## Plan7
P L A N I L H A D E P R E Ç O S
| PREFEITURA MUNICIPAL DE |  | OBRA/SERVIÇO: REFORMA DA ESCOLA BERY BARRETO DE ARAÚJO
| PRESIDENTE KENNEDY | [6 empty] | FOLHA |  |  |  | 7/30
| PMPK |  | LOCAL: LOCALIDADE DE JAQUEIRA - PRESIDENTE KENNEDY - ES |  |  |  | TOTAL
[7 empty] | TRANSPORTADO: |  |  | 65665.87 |  | 65665.87
PREÇOS
ITEM |  | D I S C R I M I N A Ç Ã O |  |  | UNIDADE | QUANT. | UNITÁRIO |  | TOTAL |  | TOTAL/ITEM
7.5 | PISOS
7.5.1 | Lastro de contrapiso em concreto não estrutural, espessura de 6 cm |  |  |  | m2 | 9.55 |  | 17.04 |  | 162.73
7.5.2 | Piso em argamassa de alta resistência tipo granilite (korodur), com juntas plásticas de
| dilatação, com acabamento polido, inclusive regularização |  |  |  | m2 | 9.55 |  | 34.46 |  | 329.09
7.5.3 | Rodapé em argamassa de alta resist. tipo granilite (korodur), alt.=7cm e esp.=10 mm |  |  |  | m | 11.9 |  | 13.13 |  | 156.25 |  | 648.07
7.6 | ESQUADRIAS
7.6.1 | Janela de correr, em alumínio natural, quatro bandeiras sendo duas fixas e duas móveis
| 2x1,1 m, com grade de proteção em tela galvanizada, inclusive pintura |  |  |  | m2 | 2.2 |  | 456.64 |  | 1004.61
7.6.2 | Porta almofadada, madeira de lei 0,80x2,10 m, inclusive aduela, alizares, dobradiças
| e fechadura externa em latão cromado |  |  |  | un | 1 |  | 230.55 |  | 230.55 |  | 1235.16
7.7 | VIDROS
7.7.1 | Vidro liso fumê espessura de 3 mm, colocado |  |  |  | m2 | 1.54 |  | 59.8 |  | 92.09 |  | 92.09
7.8 | PINTURA
7.8.1 | Emassamento de paredes internas e tetos, com duas demãos de massa à base de PVA,
| com uso de fundo preparador de paredes |  |  |  | m2 | 26.98 |  | 5.62 |  | 151.63
7.8.2 | Pintura acrílica 1ª linha, três demãos, inclusive uso de fundo preparador de paredes |  |  |  | m2 | 26.98 |  | 9.34 |  | 251.99
7.8.3 | Pintura esmalte sintético, inclusive uso de fundo branco nivelador, a duas demãos |  |  |  | m2 | 3.36 |  | 8.65 |  | 29.06 |  | 432.68
8 | AMBIENTES Nº7 - SALA DE AULA
8.1 | SERVIÇOS PRELIMINARES
8.1.1 | Demolição e retirada de piso cerâmico, inclusive lastro de contrapiso |  |  |  | m2 | 42.6 |  | 6.21 |  | 264.55
8.1.2 | Demolição e retirada de revestimento antigo em reboco, altura de 1,50 m |  |  |  | m2 | 40.6 |  | 2.39 |  | 97.03
8.1.3 | Retirada de portas e janelas, inclusive batentes |  |  |  | m2 | 10.48 |  | 7.47 |  | 78.29 |  | 439.87
8.2 | INSTALAÇÕES ELÉTRICAS
8.2.1 | Ponto para luminária de duas lâmpadas fluorescentes de 40W, completa, com reator
| duplo-127V, partida rápida e soquete antivibratório |  |  |  | un | 4 |  | 112.64 |  | 450.56
8.2.2 | Ponto para interruptor de duas teclas simples 10A/250V, com placa 4x2" |  |  |  | un | 1 |  | 45.36 |  | 45.36
8.2.3 | Ponto para tomada simples 2 polos universal 10A/250V, com placa 4x2" |  |  |  | un | 4 |  | 49.85 |  | 199.4
8.2.4 | Ponto para ventilador de teto, com alojamento para luminária, controle de velocidade,
| ventilação e reversão |  |  |  | un | 2 |  | 130.58 |  | 261.16 |  | 956.48
8.3 | INSTALAÇÕES DE ANTENA DE TV
8.3.1 | Ponto para antena de TV coletiva externa parabólica, em caixa 4x2" |  |  |  | un | 1 |  | 43.2 |  | 43.2 |  | 43.2
8.4 | PAREDES E PAINÉIS
8.4.1 | Alvenaria de blocos cerâmicos 10 furos 10x20x20 cm, assentados com argamassa
| mista de cimento, cal hidratada e areia traço 1:0,5:8, esp. das paredes 10 cm |  |  |  | m2 | 22.36 |  | 18.99 |  | 424.62 |  | 424.62
8.5 | REVESTIMENTO
8.5.1 | Chapisco com argamassa de cimento e areia média ou grossa lavada no traço 1:3,
| espessura 5 mm |  |  |  | m2 | 40.6 |  | 2.39 |  | 97.03
DATA: 03/03/2005 |  | ELABORADO POR: |  |  | VISTO: |  | TOTAL A |  |  | 70035.07 |  | 69938.04
TRANSPORTAR

## Plan8
P L A N I L H A D E P R E Ç O S
| PREFEITURA MUNICIPAL DE |  | OBRA/SERVIÇO: REFORMA DA ESCOLA BERY BARRETO DE ARAÚJO
| PRESIDENTE KENNEDY | [6 empty] | FOLHA |  |  |  | 8/30
| PMPK |  | LOCAL: LOCALIDADE DE JAQUEIRA - PRESIDENTE KENNEDY - ES |  |  |  | TOTAL
[7 empty] | TRANSPORTADO: |  |  | 70035.07 |  | 69938.04
PREÇOS
ITEM |  | D I S C R I M I N A Ç Ã O |  |  | UNIDADE | QUANT. | UNITÁRIO |  | TOTAL |  | TOTAL/ITEM
8.5.2 | Reboco com argamassa de cimento, cal hidratada e areia no traço 1:0,5:6, espess. 25 mm |  |  |  | m2 | 40.6 |  | 16.43 |  | 667.06
8.5.3 | Assentamento de pastilhas cerâmicas (10x10)cm, com uso de cimento colante,
| inclusive rejuntamento |  |  |  | m2 | 34.1 |  | 28.36 |  | 967.08
8.5.4 | Rodaparede em granito 5x1,5 cm, com uso de cimento colante |  |  |  | m | 17.4 |  | 18.2 |  | 316.68
8.5.5 | Peitoril em granito largura de 20cm e espessura de 2cm |  |  |  | m | 8 |  | 22.88 |  | 183.04 |  | 2230.89
8.6 | PISOS
8.6.1 | Lastro de contrapiso em concreto não estrutural, espessura de 6 cm |  |  |  | m2 | 42.6 |  | 17.04 |  | 725.9
8.6.2 | Piso em argamassa de alta resistência tipo granilite (korodur), com juntas plásticas de
| dilatação, com acabamento polido, inclusive regularização |  |  |  | m2 | 42.6 |  | 34.46 |  | 1468
8.6.3 | Rodapé em argamassa de alta resist. tipo granilite (korodur), alt.=7cm e esp.=10 mm |  |  |  | m | 25.4 |  | 13.13 |  | 333.5 |  | 2527.4
8.7 | ESQUADRIAS
8.7.1 | Janela de correr, em alumínio natural, quatro bandeiras sendo duas fixas e duas móveis
| 2x1,1 m, com grade de proteção em tela galvanizada, inclusive pintura |  |  |  | m2 | 8.8 |  | 456.64 |  | 4018.43
8.7.2 | Porta almofadada, madeira de lei 0,80x2,10 m, com visor de vidro, inclusive aduela,
| alizares, dobradiças e fechadura externa em latão cromado |  |  |  | un | 1 |  | 255.64 |  | 255.64 |  | 4274.07
8.8 | VIDROS
8.8.1 | Vidro liso fumê espessura de 3 mm, colocado |  |  |  | m2 | 6.16 |  | 59.8 |  | 368.37 |  | 368.37
8.9 | PINTURA
8.9.1 | Emassamento de paredes internas e tetos, com duas demãos de massa à base de PVA,
| com uso de fundo preparador de paredes |  |  |  | m2 | 75.35 |  | 5.62 |  | 423.47
8.9.2 | Pintura acrílica 1ª linha, três demãos, inclusive uso de fundo preparador de paredes |  |  |  | m2 | 75.35 |  | 9.34 |  | 703.77
8.9.3 | Pintura esmalte sintético, inclusive uso de fundo branco nivelador, a duas demãos |  |  |  | m2 | 3.36 |  | 8.65 |  | 29.06 |  | 1156.3
8.10 | SERVIÇOS COMPLEMENTARES
8.10.1 | Quadro de giz novo, completo, inclusive requadro em granito, porta giz |  |  |  | m2 | 6 |  | 78.25 |  | 469.5
8.10.2 | Quadro mural de aviso em azulejos, inclusive requadro de granito |  |  |  | m2 | 1.35 |  | 149.92 |  | 202.39 |  | 671.89
9 | AMBIENTES Nº8 - SALA DE AULA
9.1 | SERVIÇOS PRELIMINARES
9.1.1 | Demolição e retirada de piso cerâmico, inclusive lastro de contrapiso |  |  |  | m2 | 42.6 |  | 6.21 |  | 264.55
9.1.2 | Demolição e retirada de revestimento antigo em reboco, altura de 1,50 m |  |  |  | m2 | 40.6 |  | 2.39 |  | 97.03
9.1.3 | Demolição de alvenaria |  |  |  | m3 | 0.27 |  | 14.33 |  | 3.87
9.1.4 | Retirada de portas e janelas, inclusive batentes |  |  |  | m2 | 6.08 |  | 7.47 |  | 45.42 |  | 410.87
9.2 | INSTALAÇÕES ELÉTRICAS
9.2.1 | Ponto para luminária de duas lâmpadas fluorescentes de 40W, completa, com reator
| duplo-127V, partida rápida e soquete antivibratório |  |  |  | un | 4 |  | 112.64 |  | 450.56
9.2.2 | Ponto para interruptor de duas teclas simples 10A/250V, com placa 4x2" |  |  |  | un | 1 |  | 45.36 |  | 45.36
9.2.3 | Ponto para tomada simples 2 polos universal 10A/250V, com placa 4x2" |  |  |  | un | 4 |  | 49.85 |  | 199.4
9.2.4 | Ponto para ventilador de teto, com alojamento para luminária, controle de velocidade,
| ventilação e reversão |  |  |  | un | 2 |  | 130.58 |  | 261.16 |  | 956.48
DATA: 03/03/2005 |  | ELABORADO POR: |  |  | VISTO: |  | TOTAL A |  |  | 82534.31 |  | 82534.31
TRANSPORTAR

## Plan9
P L A N I L H A D E P R E Ç O S
| PREFEITURA MUNICIPAL DE |  | OBRA/SERVIÇO: REFORMA DA ESCOLA BERY BARRETO DE ARAÚJO
| PRESIDENTE KENNEDY | [6 empty] | FOLHA |  |  |  | 9/30
| PMPK |  | LOCAL: LOCALIDADE DE JAQUEIRA - PRESIDENTE KENNEDY - ES |  |  |  | TOTAL
[7 empty] | TRANSPORTADO: |  |  | 82534.31 |  | 82534.31
PREÇOS
ITEM |  | D I S C R I M I N A Ç Ã O |  |  | UNIDADE | QUANT. | UNITÁRIO |  | TOTAL |  | TOTAL/ITEM
9.3 | INSTALAÇÕES DE ANTENA DE TV
9.3.1 | Ponto para antena de TV coletiva externa parabólica, em caixa 4x2" |  |  |  | un | 1 |  | 43.2 |  | 43.2 |  | 43.2
9.4 | PAREDES E PAINÉIS
9.4.1 | Alvenaria de blocos cerâmicos 10 furos 10x20x20 cm, assentados com argamassa
| mista de cimento, cal hidratada e areia traço 1:0,5:8, esp. das paredes 10 cm |  |  |  | m2 | 22.36 |  | 18.99 |  | 424.62 |  | 424.62
9.5 | REVESTIMENTO
9.5.1 | Chapisco com argamassa de cimento e areia média ou grossa lavada no traço 1:3,
| espessura 5 mm |  |  |  | m2 | 40.6 |  | 2.39 |  | 97.03
9.5.2 | Reboco com argamassa de cimento, cal hidratada e areia no traço 1:0,5:6, espess. 25 mm |  |  |  | m2 | 40.6 |  | 16.43 |  | 667.06
9.5.3 | Assentamento de pastilhas cerâmicas (10x10)cm, com uso de cimento colante,
| inclusive rejuntamento |  |  |  | m2 | 36.1 |  | 28.36 |  | 1023.8
9.5.4 | Rodaparede em granito 5x1,5 cm, com uso de cimento colante |  |  |  | m | 21.4 |  | 18.2 |  | 389.48
9.5.5 | Peitoril em granito largura de 20cm e espessura de 2cm |  |  |  | m | 7 |  | 22.88 |  | 160.16 |  | 2337.53
9.6 | PISOS
9.6.1 | Lastro de contrapiso em concreto não estrutural, espessura de 6 cm |  |  |  | m2 | 42.6 |  | 17.04 |  | 725.9
9.6.2 | Piso em argamassa de alta resistência tipo granilite (korodur), com juntas plásticas de
| dilatação, com acabamento polido, inclusive regularização |  |  |  | m2 | 42.6 |  | 34.46 |  | 1468
9.6.3 | Rodapé em argamassa de alta resist. tipo granilite (korodur), alt.=7cm e esp.=10 mm |  |  |  | m | 25.4 |  | 13.13 |  | 333.5 |  | 2527.4
9.7 | ESQUADRIAS
9.7.1 | Janela de correr, em alumínio natural, quatro bandeiras sendo duas fixas e duas móveis
| 2x1,1 m, com grade de proteção em tela galvanizada, inclusive pintura |  |  |  | m2 | 4.4 |  | 456.64 |  | 2009.22
9.7.2 | Báscula em alumínio natural, 1,5x0,60 m |  |  |  | m2 | 1.8 |  | 248.31 |  | 446.96
9.7.3 | Porta almofadada, madeira de lei 0,80x2,10 m, com visor de vidro, inclusive aduela,
| alizares, dobradiças e fechadura externa em latão cromado |  |  |  | un | 1 |  | 255.64 |  | 255.64 |  | 2711.82
9.8 | VIDROS
9.8.1 | Vidro liso fumê espessura de 3 mm, colocado |  |  |  | m2 | 4.34 |  | 59.8 |  | 259.53 |  | 259.53
9.9 | PINTURA
9.9.1 | Emassamento de paredes internas e tetos, com duas demãos de massa à base de PVA,
| com uso de fundo preparador de paredes |  |  |  | m2 | 77.95 |  | 5.62 |  | 438.08
9.9.2 | Pintura acrílica 1ª linha, três demãos, inclusive uso de fundo preparador de paredes |  |  |  | m2 | 77.95 |  | 9.34 |  | 728.05
9.9.3 | Pintura esmalte sintético, inclusive uso de fundo branco nivelador, a duas demãos |  |  |  | m2 | 3.36 |  | 8.65 |  | 29.06 |  | 1195.19
9.10 | SERVIÇOS COMPLEMENTARES
9.10.1 | Quadro de giz novo, completo, inclusive requadro em granito, porta giz |  |  |  | m2 | 6 |  | 78.25 |  | 469.5
9.10.2 | Quadro mural de aviso em azulejos, inclusive requadro de granito |  |  |  | m2 | 1.35 |  | 149.92 |  | 202.39 |  | 671.89
DATA: 03/03/2005 |  | ELABORADO POR: |  |  | VISTO: |  | TOTAL A |  |  | 92705.49 |  | 92705.49
TRANSPORTAR

## Plan10
P L A N I L H A D E P R E Ç O S
| PREFEITURA MUNICIPAL DE |  | OBRA/SERVIÇO: REFORMA DA ESCOLA BERY BARRETO DE ARAÚJO
| PRESIDENTE KENNEDY | [6 empty] | FOLHA |  |  |  | 10/30
| PMPK |  | LOCAL: LOCALIDADE DE JAQUEIRA - PRESIDENTE KENNEDY - ES |  |  |  | TOTAL
[7 empty] | TRANSPORTADO: |  |  | 92705.49 |  | 92705.49
PREÇOS
ITEM |  | D I S C R I M I N A Ç Ã O |  |  | UNIDADE | QUANT. | UNITÁRIO |  | TOTAL |  | TOTAL/ITEM
10 | AMBIENTES Nº9 - SALA DE AULA
10.1 | SERVIÇOS PRELIMINARES
10.1.1 | Demolição e retirada de piso cerâmico, inclusive lastro de contrapiso |  |  |  | m2 | 42.6 |  | 6.21 |  | 264.55
10.1.2 | Demolição e retirada de revestimento antigo em reboco, altura de 1,50 m |  |  |  | m2 | 40.6 |  | 2.39 |  | 97.03
10.1.3 | Demolição de alvenaria |  |  |  | m3 | 0.27 |  | 14.33 |  | 3.87
10.1.4 | Retirada de portas e janelas, inclusive batentes |  |  |  | m2 | 6.08 |  | 7.47 |  | 45.42 |  | 410.87
10.2 | INSTALAÇÕES ELÉTRICAS
10.2.1 | Ponto para luminária de duas lâmpadas fluorescentes de 40W, completa, com reator
| duplo-127V, partida rápida e soquete antivibratório |  |  |  | un | 4 |  | 112.64 |  | 450.56
10.2.2 | Ponto para interruptor de duas teclas simples 10A/250V, com placa 4x2" |  |  |  | un | 1 |  | 45.36 |  | 45.36
10.2.3 | Ponto para tomada simples 2 polos universal 10A/250V, com placa 4x2" |  |  |  | un | 4 |  | 49.85 |  | 199.4
10.2.4 | Ponto para ventilador de teto, com alojamento para luminária, controle de velocidade,
| ventilação e reversão |  |  |  | un | 2 |  | 130.58 |  | 261.16 |  | 956.48
10.3 | INSTALAÇÕES DE ANTENA DE TV
10.3.1 | Ponto para antena de TV coletiva externa parabólica, em caixa 4x2" |  |  |  | un | 1 |  | 43.2 |  | 43.2 |  | 43.2
10.4 | PAREDES E PAINÉIS
10.4.1 | Alvenaria de blocos cerâmicos 10 furos 10x20x20 cm, assentados com argamassa
| mista de cimento, cal hidratada e areia traço 1:0,5:8, esp. das paredes 10 cm |  |  |  | m2 | 22.36 |  | 18.99 |  | 424.62 |  | 424.62
10.5 | REVESTIMENTO
10.5.1 | Chapisco com argamassa de cimento e areia média ou grossa lavada no traço 1:3,
| espessura 5 mm |  |  |  | m2 | 40.6 |  | 2.39 |  | 97.03
10.5.2 | Reboco com argamassa de cimento, cal hidratada e areia no traço 1:0,5:6, espess. 25 mm |  |  |  | m2 | 40.6 |  | 16.43 |  | 667.06
10.5.3 | Assentamento de pastilhas cerâmicas (10x10)cm, com uso de cimento colante,
| inclusive rejuntamento |  |  |  | m2 | 36.1 |  | 28.36 |  | 1023.8
10.5.4 | Rodaparede em granito 5x1,5 cm, com uso de cimento colante |  |  |  | m | 21.4 |  | 18.2 |  | 389.48
10.5.5 | Peitoril em granito largura de 20cm e espessura de 2cm |  |  |  | m | 7 |  | 22.88 |  | 160.16 |  | 2337.53
10.6 | PISOS
10.6.1 | Lastro de contrapiso em concreto não estrutural, espessura de 6 cm |  |  |  | m2 | 42.6 |  | 17.04 |  | 725.9
10.6.2 | Piso em argamassa de alta resistência tipo granilite (korodur), com juntas plásticas de
| dilatação, com acabamento polido, inclusive regularização |  |  |  | m2 | 42.6 |  | 34.46 |  | 1468
10.6.3 | Rodapé em argamassa de alta resist. tipo granilite (korodur), alt.=7cm e esp.=10 mm |  |  |  | m | 25.4 |  | 13.13 |  | 333.5 |  | 2527.4
10.7 | ESQUADRIAS
10.7.1 | Janela de correr, em alumínio natural, quatro bandeiras sendo duas fixas e duas móveis
| 2x1,1 m, com grade de proteção em tela galvanizada, inclusive pintura |  |  |  | m2 | 4.4 |  | 456.64 |  | 2009.22
10.7.2 | Báscula em alumínio natural, 1,5x0,60 m |  |  |  | m2 | 1.8 |  | 248.31 |  | 446.96
10.7.3 | Porta almofadada, madeira de lei 0,80x2,10 m, com visor de vidro, inclusive aduela,
| alizares, dobradiças e fechadura externa em latão cromado |  |  |  | un | 1 |  | 255.64 |  | 255.64 |  | 2711.82
DATA: 03/03/2005 |  | ELABORADO POR: |  |  | VISTO: |  | TOTAL A |  |  | 102117.41 |  | 102117.41
TRANSPORTAR

## Plan11
P L A N I L H A D E P R E Ç O S
| PREFEITURA MUNICIPAL DE |  | OBRA/SERVIÇO: REFORMA DA ESCOLA BERY BARRETO DE ARAÚJO
| PRESIDENTE KENNEDY | [6 empty] | FOLHA |  |  |  | 11/30
| PMPK |  | LOCAL: LOCALIDADE DE JAQUEIRA - PRESIDENTE KENNEDY - ES |  |  |  | TOTAL
[7 empty] | TRANSPORTADO: |  |  | 102117.41 |  | 102117.41
PREÇOS
ITEM |  | D I S C R I M I N A Ç Ã O |  |  | UNIDADE | QUANT. | UNITÁRIO |  | TOTAL |  | TOTAL/ITEM
10.8 | VIDROS
10.8.1 | Vidro liso fumê espessura de 3 mm, colocado |  |  |  | m2 | 4.34 |  | 59.8 |  | 259.53 |  | 259.53
10.9 | PINTURA
10.9.1 | Emassamento de paredes internas e tetos, com duas demãos de massa à base de PVA,
| com uso de fundo preparador de paredes |  |  |  | m2 | 77.95 |  | 5.62 |  | 438.08
10.9.2 | Pintura acrílica 1ª linha, três demãos, inclusive uso de fundo preparador de paredes |  |  |  | m2 | 77.95 |  | 9.34 |  | 728.05
10.9.3 | Pintura esmalte sintético, inclusive uso de fundo branco nivelador, a duas demãos |  |  |  | m2 | 3.36 |  | 8.65 |  | 29.06 |  | 1195.19
10.10 | SERVIÇOS COMPLEMENTARES
10.10.1 | Quadro de giz novo, completo, inclusive requadro em granito, porta giz |  |  |  | m2 | 6 |  | 78.25 |  | 469.5
10.10.2 | Quadro mural de aviso em azulejos, inclusive requadro de granito |  |  |  | m2 | 1.35 |  | 149.92 |  | 202.39 |  | 671.89
11 | AMBIENTES Nº10 - SALA DE AULA
11.1 | SERVIÇOS PRELIMINARES
11.1.1 | Demolição e retirada de piso cerâmico, inclusive lastro de contrapiso |  |  |  | m2 | 42.6 |  | 6.21 |  | 264.55
11.1.2 | Demolição e retirada de revestimento antigo em reboco, altura de 1,50 m |  |  |  | m2 | 40.6 |  | 2.39 |  | 97.03
11.1.3 | Demolição de alvenaria |  |  |  | m3 | 0.27 |  | 14.33 |  | 3.87
11.1.4 | Retirada de portas e janelas, inclusive batentes |  |  |  | m2 | 6.08 |  | 7.47 |  | 45.42 |  | 410.87
11.2 | INSTALAÇÕES ELÉTRICAS
11.2.1 | Ponto para luminária de duas lâmpadas fluorescentes de 40W, completa, com reator
| duplo-127V, partida rápida e soquete antivibratório |  |  |  | un | 4 |  | 112.64 |  | 450.56
11.2.2 | Ponto para interruptor de duas teclas simples 10A/250V, com placa 4x2" |  |  |  | un | 1 |  | 45.36 |  | 45.36
11.2.3 | Ponto para tomada simples 2 polos universal 10A/250V, com placa 4x2" |  |  |  | un | 4 |  | 49.85 |  | 199.4
11.2.4 | Ponto para ventilador de teto, com alojamento para luminária, controle de velocidade,
| ventilação e reversão |  |  |  | un | 2 |  | 130.58 |  | 261.16 |  | 956.48
11.3 | INSTALAÇÕES DE ANTENA DE TV
11.3.1 | Ponto para antena de TV coletiva externa parabólica, em caixa 4x2" |  |  |  | un | 1 |  | 43.2 |  | 43.2 |  | 43.2
11.4 | PAREDES E PAINÉIS
11.4.1 | Alvenaria de blocos cerâmicos 10 furos 10x20x20 cm, assentados com argamassa
| mista de cimento, cal hidratada e areia traço 1:0,5:8, esp. das paredes 10 cm |  |  |  | m2 | 22.36 |  | 18.99 |  | 424.62 |  | 424.62
11.5 | REVESTIMENTO
11.5.1 | Chapisco com argamassa de cimento e areia média ou grossa lavada no traço 1:3,
| espessura 5 mm |  |  |  | m2 | 40.6 |  | 2.39 |  | 97.03
11.5.2 | Reboco com argamassa de cimento, cal hidratada e areia no traço 1:0,5:6, espess. 25 mm |  |  |  | m2 | 40.6 |  | 16.43 |  | 667.06
11.5.3 | Assentamento de pastilhas cerâmicas (10x10)cm, com uso de cimento colante,
| inclusive rejuntamento |  |  |  | m2 | 36.1 |  | 28.36 |  | 1023.8
11.5.4 | Rodaparede em granito 5x1,5 cm, com uso de cimento colante |  |  |  | m | 21.4 |  | 18.2 |  | 389.48
11.5.5 | Peitoril em granito largura de 20cm e espessura de 2cm |  |  |  | m | 7 |  | 22.88 |  | 160.16 |  | 2337.53
DATA: 03/03/2005 |  | ELABORADO POR: |  |  | VISTO: |  | TOTAL A |  |  | 108416.72 |  | 108416.72
TRANSPORTAR

## Plan12
P L A N I L H A D E P R E Ç O S
| PREFEITURA MUNICIPAL DE |  | OBRA/SERVIÇO: REFORMA DA ESCOLA BERY BARRETO DE ARAÚJO
| PRESIDENTE KENNEDY | [6 empty] | FOLHA |  |  |  | 12/30
| PMPK |  | LOCAL: LOCALIDADE DE JAQUEIRA - PRESIDENTE KENNEDY - ES |  |  |  | TOTAL
[7 empty] | TRANSPORTADO: |  |  | 108416.72 |  | 108416.72
PREÇOS
ITEM |  | D I S C R I M I N A Ç Ã O |  |  | UNIDADE | QUANT. | UNITÁRIO |  | TOTAL |  | TOTAL/ITEM
11.6 | PISOS
11.6.1 | Lastro de contrapiso em concreto não estrutural, espessura de 6 cm |  |  |  | m2 | 42.6 |  | 17.04 |  | 725.9
11.6.2 | Piso em argamassa de alta resistência tipo granilite (korodur), com juntas plásticas de
| dilatação, com acabamento polido, inclusive regularização |  |  |  | m2 | 42.6 |  | 34.46 |  | 1468
11.6.3 | Rodapé em argamassa de alta resist. tipo granilite (korodur), alt.=7cm e esp.=10 mm |  |  |  | m | 25.4 |  | 13.13 |  | 333.5 |  | 2527.4
11.7 | ESQUADRIAS
11.7.1 | Janela de correr, em alumínio natural, quatro bandeiras sendo duas fixas e duas móveis
| 2x1,1 m, com grade de proteção em tela galvanizada, inclusive pintura |  |  |  | m2 | 4.4 |  | 456.64 |  | 2009.22
11.7.2 | Báscula em alumínio natural, 1,5x0,60 m |  |  |  | m2 | 1.8 |  | 248.31 |  | 446.96
11.7.3 | Porta almofadada, madeira de lei 0,80x2,10 m, com visor de vidro, inclusive aduela,
| alizares, dobradiças e fechadura externa em latão cromado |  |  |  | un | 1 |  | 255.64 |  | 255.64 |  | 2711.82
11.8 | VIDROS
11.8.1 | Vidro liso fumê espessura de 3 mm, colocado |  |  |  | m2 | 4.34 |  | 59.8 |  | 259.53 |  | 259.53
11.9 | PINTURA
11.9.1 | Emassamento de paredes internas e tetos, com duas demãos de massa à base de PVA,
| com uso de fundo preparador de paredes |  |  |  | m2 | 77.95 |  | 5.62 |  | 438.08
11.9.2 | Pintura acrílica 1ª linha, três demãos, inclusive uso de fundo preparador de paredes |  |  |  | m2 | 77.95 |  | 9.34 |  | 728.05
11.9.3 | Pintura esmalte sintético, inclusive uso de fundo branco nivelador, a duas demãos |  |  |  | m2 | 3.36 |  | 8.65 |  | 29.06 |  | 1195.19
11.10 | SERVIÇOS COMPLEMENTARES
11.10.1 | Quadro de giz novo, completo, inclusive requadro em granito, porta giz |  |  |  | m2 | 6 |  | 78.25 |  | 469.5
11.10.2 | Quadro mural de aviso em azulejos, inclusive requadro de granito |  |  |  | m2 | 1.35 |  | 149.92 |  | 202.39 |  | 671.89
12 | AMBIENTES Nº11 - SALA DE AULA
12.1 | SERVIÇOS PRELIMINARES
12.1.1 | Demolição e retirada de piso cerâmico, inclusive lastro de contrapiso |  |  |  | m2 | 42.6 |  | 6.21 |  | 264.55
12.1.2 | Demolição e retirada de revestimento antigo em reboco, altura de 1,50 m |  |  |  | m2 | 40.6 |  | 2.39 |  | 97.03
12.1.3 | Demolição de alvenaria |  |  |  | m3 | 0.27 |  | 14.33 |  | 3.87
12.1.4 | Retirada de portas e janelas, inclusive batentes |  |  |  | m2 | 6.08 |  | 7.47 |  | 45.42 |  | 410.87
12.2 | INSTALAÇÕES ELÉTRICAS
12.2.1 | Ponto para luminária de duas lâmpadas fluorescentes de 40W, completa, com reator
| duplo-127V, partida rápida e soquete antivibratório |  |  |  | un | 4 |  | 112.64 |  | 450.56
12.2.2 | Ponto para interruptor de duas teclas simples 10A/250V, com placa 4x2" |  |  |  | un | 1 |  | 45.36 |  | 45.36
12.2.3 | Ponto para tomada simples 2 polos universal 10A/250V, com placa 4x2" |  |  |  | un | 4 |  | 49.85 |  | 199.4
12.2.4 | Ponto para ventilador de teto, com alojamento para luminária, controle de velocidade,
| ventilação e reversão |  |  |  | un | 2 |  | 130.58 |  | 261.16 |  | 956.48
12.3 | INSTALAÇÕES DE ANTENA DE TV
12.3.1 | Ponto para antena de TV coletiva externa parabólica, em caixa 4x2" |  |  |  | un | 1 |  | 43.2 |  | 43.2 |  | 43.2
12.4 | PAREDES E PAINÉIS
12.4.1 | Alvenaria de blocos cerâmicos 10 furos 10x20x20 cm, assentados com argamassa
| mista de cimento, cal hidratada e areia traço 1:0,5:8, esp. das paredes 10 cm |  |  |  | m2 | 22.36 |  | 18.99 |  | 424.62 |  | 424.62
DATA: 03/03/2005 |  | ELABORADO POR: |  |  | VISTO: |  | TOTAL A |  |  | 117617.72 |  | 117617.72
TRANSPORTAR

## Plan13
P L A N I L H A D E P R E Ç O S
| PREFEITURA MUNICIPAL DE |  | OBRA/SERVIÇO: REFORMA DA ESCOLA BERY BARRETO DE ARAÚJO
| PRESIDENTE KENNEDY | [6 empty] | FOLHA |  |  |  | 13/30
| PMPK |  | LOCAL: LOCALIDADE DE JAQUEIRA - PRESIDENTE KENNEDY - ES |  |  |  | TOTAL
[7 empty] | TRANSPORTADO: |  |  | 117617.72 |  | 117617.72
PREÇOS
ITEM |  | D I S C R I M I N A Ç Ã O |  |  | UNIDADE | QUANT. | UNITÁRIO |  | TOTAL |  | TOTAL/ITEM
12.5 | REVESTIMENTO
12.5.1 | Chapisco com argamassa de cimento e areia média ou grossa lavada no traço 1:3,
| espessura 5 mm |  |  |  | m2 | 40.6 |  | 2.39 |  | 97.03
12.5.2 | Reboco com argamassa de cimento, cal hidratada e areia no traço 1:0,5:6, espess. 25 mm |  |  |  | m2 | 40.6 |  | 16.43 |  | 667.06
12.5.3 | Assentamento de pastilhas cerâmicas (10x10)cm, com uso de cimento colante,
| inclusive rejuntamento |  |  |  | m2 | 36.1 |  | 28.36 |  | 1023.8
12.5.4 | Rodaparede em granito 5x1,5 cm, com uso de cimento colante |  |  |  | m | 21.4 |  | 18.2 |  | 389.48
12.5.5 | Peitoril em granito largura de 20cm e espessura de 2cm |  |  |  | m | 7 |  | 22.88 |  | 160.16 |  | 2337.53
12.6 | PISOS
12.6.1 | Lastro de contrapiso em concreto não estrutural, espessura de 6 cm |  |  |  | m2 | 42.6 |  | 17.04 |  | 725.9
12.6.2 | Piso em argamassa de alta resistência tipo granilite (korodur), com juntas plásticas de
| dilatação, com acabamento polido, inclusive regularização |  |  |  | m2 | 42.6 |  | 34.46 |  | 1468
12.6.3 | Rodapé em argamassa de alta resist. tipo granilite (korodur), alt.=7cm e esp.=10 mm |  |  |  | m | 25.4 |  | 13.13 |  | 333.5 |  | 2527.4
12.7 | ESQUADRIAS
12.7.1 | Janela de correr, em alumínio natural, quatro bandeiras sendo duas fixas e duas móveis
| 2x1,1 m, com grade de proteção em tela galvanizada, inclusive pintura |  |  |  | m2 | 4.4 |  | 456.64 |  | 2009.22
12.7.2 | Báscula em alumínio natural, 1,5x0,60 m |  |  |  | m2 | 1.8 |  | 248.31 |  | 446.96
12.7.3 | Porta almofadada, madeira de lei 0,80x2,10 m, com visor de vidro, inclusive aduela,
| alizares, dobradiças e fechadura externa em latão cromado |  |  |  | un | 1 |  | 255.64 |  | 255.64 |  | 2711.82
12.8 | VIDROS
12.8.1 | Vidro liso fumê espessura de 3 mm, colocado |  |  |  | m2 | 4.34 |  | 59.8 |  | 259.53 |  | 259.53
12.9 | PINTURA
12.9.1 | Emassamento de paredes internas e tetos, com duas demãos de massa à base de PVA,
| com uso de fundo preparador de paredes |  |  |  | m2 | 77.95 |  | 5.62 |  | 438.08
12.9.2 | Pintura acrílica 1ª linha, três demãos, inclusive uso de fundo preparador de paredes |  |  |  | m2 | 77.95 |  | 9.34 |  | 728.05
12.9.3 | Pintura esmalte sintético, inclusive uso de fundo branco nivelador, a duas demãos |  |  |  | m2 | 3.36 |  | 8.65 |  | 29.06 |  | 1195.19
12.10 | SERVIÇOS COMPLEMENTARES
12.10.1 | Quadro de giz novo, completo, inclusive requadro em granito, porta giz |  |  |  | m2 | 6 |  | 78.25 |  | 469.5
12.10.2 | Quadro mural de aviso em azulejos, inclusive requadro de granito |  |  |  | m2 | 1.35 |  | 149.92 |  | 202.39 |  | 671.89
13 | AMBIENTES Nº12 - SALA DE AULA
13.1 | SERVIÇOS PRELIMINARES
13.1.1 | Demolição e retirada de piso cerâmico, inclusive lastro de contrapiso |  |  |  | m2 | 42.6 |  | 6.21 |  | 264.55
13.1.2 | Demolição e retirada de revestimento antigo em reboco, altura de 1,50 m |  |  |  | m2 | 40.6 |  | 2.39 |  | 97.03
13.1.3 | Demolição de alvenaria |  |  |  | m3 | 0.27 |  | 14.33 |  | 3.87
13.1.4 | Retirada de portas e janelas, inclusive batentes |  |  |  | m2 | 6.08 |  | 7.47 |  | 45.42 |  | 410.87
13.2 | INSTALAÇÕES ELÉTRICAS
13.2.1 | Ponto para luminária de duas lâmpadas fluorescentes de 40W, completa, com reator
| duplo-127V, partida rápida e soquete antivibratório |  |  |  | un | 4 |  | 112.64 |  | 450.56
DATA: 03/03/2005 |  | ELABORADO POR: |  |  | VISTO: |  | TOTAL A |  |  | 128182.51 |  | 127731.95
TRANSPORTAR

## Plan14
P L A N I L H A D E P R E Ç O S
| PREFEITURA MUNICIPAL DE |  | OBRA/SERVIÇO: REFORMA DA ESCOLA BERY BARRETO DE ARAÚJO
| PRESIDENTE KENNEDY | [6 empty] | FOLHA |  |  |  | 14/30
| PMPK |  | LOCAL: LOCALIDADE DE JAQUEIRA - PRESIDENTE KENNEDY - ES |  |  |  | TOTAL
[7 empty] | TRANSPORTADO: |  |  | 128182.51 |  | 127731.95
PREÇOS
ITEM |  | D I S C R I M I N A Ç Ã O |  |  | UNIDADE | QUANT. | UNITÁRIO |  | TOTAL |  | TOTAL/ITEM
13.2.2 | Ponto para interruptor de duas teclas simples 10A/250V, com placa 4x2" |  |  |  | un | 1 |  | 45.36 |  | 45.36
13.2.3 | Ponto para tomada simples 2 polos universal 10A/250V, com placa 4x2" |  |  |  | un | 4 |  | 49.85 |  | 199.4
13.2.4 | Ponto para ventilador de teto, com alojamento para luminária, controle de velocidade,
| ventilação e reversão |  |  |  | un | 2 |  | 130.58 |  | 261.16 |  | 956.48
13.3 | INSTALAÇÕES DE ANTENA DE TV
13.3.1 | Ponto para antena de TV coletiva externa parabólica, em caixa 4x2" |  |  |  | un | 1 |  | 43.2 |  | 43.2 |  | 43.2
13.4 | PAREDES E PAINÉIS
13.4.1 | Alvenaria de blocos cerâmicos 10 furos 10x20x20 cm, assentados com argamassa
| mista de cimento, cal hidratada e areia traço 1:0,5:8, esp. das paredes 10 cm |  |  |  | m2 | 22.36 |  | 18.99 |  | 424.62 |  | 424.62
13.5 | REVESTIMENTO
13.5.1 | Chapisco com argamassa de cimento e areia média ou grossa lavada no traço 1:3,
| espessura 5 mm |  |  |  | m2 | 40.6 |  | 2.39 |  | 97.03
13.5.2 | Reboco com argamassa de cimento, cal hidratada e areia no traço 1:0,5:6, espess. 25 mm |  |  |  | m2 | 40.6 |  | 16.43 |  | 667.06
13.5.3 | Assentamento de pastilhas cerâmicas (10x10)cm, com uso de cimento colante,
| inclusive rejuntamento |  |  |  | m2 | 36.1 |  | 28.36 |  | 1023.8
13.5.4 | Rodaparede em granito 5x1,5 cm, com uso de cimento colante |  |  |  | m | 21.4 |  | 18.2 |  | 389.48
13.5.5 | Peitoril em granito largura de 20cm e espessura de 2cm |  |  |  | m | 7 |  | 22.88 |  | 160.16 |  | 2337.53
13.6 | PISOS
13.6.1 | Lastro de contrapiso em concreto não estrutural, espessura de 6 cm |  |  |  | m2 | 42.6 |  | 17.04 |  | 725.9
13.6.2 | Piso em argamassa de alta resistência tipo granilite (korodur), com juntas plásticas de
| dilatação, com acabamento polido, inclusive regularização |  |  |  | m2 | 42.6 |  | 34.46 |  | 1468
13.6.3 | Rodapé em argamassa de alta resist. tipo granilite (korodur), alt.=7cm e esp.=10 mm |  |  |  | m | 25.4 |  | 13.13 |  | 333.5 |  | 2527.4
13.7 | ESQUADRIAS
13.7.1 | Janela de correr, em alumínio natural, quatro bandeiras sendo duas fixas e duas móveis
| 2x1,1 m, com grade de proteção em tela galvanizada, inclusive pintura |  |  |  | m2 | 4.4 |  | 456.64 |  | 2009.22
13.7.2 | Báscula em alumínio natural, 1,5x0,60 m |  |  |  | m2 | 1.8 |  | 248.31 |  | 446.96
13.7.3 | Porta almofadada, madeira de lei 0,80x2,10 m, com visor de vidro, inclusive aduela,
| alizares, dobradiças e fechadura externa em latão cromado |  |  |  | un | 1 |  | 255.64 |  | 255.64 |  | 2711.82
13.8 | VIDROS
13.8.1 | Vidro liso fumê espessura de 3 mm, colocado |  |  |  | m2 | 4.34 |  | 59.8 |  | 259.53 |  | 259.53
13.9 | PINTURA
13.9.1 | Emassamento de paredes internas e tetos, com duas demãos de massa à base de PVA,
| com uso de fundo preparador de paredes |  |  |  | m2 | 77.95 |  | 5.62 |  | 438.08
13.9.2 | Pintura acrílica 1ª linha, três demãos, inclusive uso de fundo preparador de paredes |  |  |  | m2 | 77.95 |  | 9.34 |  | 728.05
13.9.3 | Pintura esmalte sintético, inclusive uso de fundo branco nivelador, a duas demãos |  |  |  | m2 | 3.36 |  | 8.65 |  | 29.06 |  | 1195.19
13.10 | SERVIÇOS COMPLEMENTARES
13.10.1 | Quadro de giz novo, completo, inclusive requadro em granito, porta giz |  |  |  | m2 | 6 |  | 78.25 |  | 469.5
13.10.2 | Quadro mural de aviso em azulejos, inclusive requadro de granito |  |  |  | m2 | 1.35 |  | 149.92 |  | 202.39 |  | 671.89
DATA: 03/03/2005 |  | ELABORADO POR: |  |  | VISTO: |  | TOTAL A |  |  | 138859.61 |  | 138859.61
TRANSPORTAR

## Plan15
P L A N I L H A D E P R E Ç O S
| PREFEITURA MUNICIPAL DE |  | OBRA/SERVIÇO: REFORMA DA ESCOLA BERY BARRETO DE ARAÚJO
| PRESIDENTE KENNEDY | [6 empty] | FOLHA |  |  |  | 15/30
| PMPK |  | LOCAL: LOCALIDADE DE JAQUEIRA - PRESIDENTE KENNEDY - ES |  |  |  | TOTAL
[7 empty] | TRANSPORTADO: |  |  | 138859.61 |  | 138859.61
PREÇOS
ITEM |  | D I S C R I M I N A Ç Ã O |  |  | UNIDADE | QUANT. | UNITÁRIO |  | TOTAL |  | TOTAL/ITEM
14 | AMBIENTES Nº13 - BANHEIRO DOS PROFESSORES MASCULINO
14.1 | SERVIÇOS PRELIMINARES
14.1.1 | Demolição e retirada de piso cerâmico, inclusive lastro de contrapiso |  |  |  | m2 | 2.88 |  | 6.21 |  | 17.88
14.1.2 | Demolição e retirada de revestimento com azulejos, inclusive reboco até o teto |  |  |  | m2 | 19.26 |  | 11.18 |  | 215.33
14.1.3 | Retirada de portas e básculas, inclusive batentes |  |  |  | m2 | 2.16 |  | 7.47 |  | 16.14 |  | 249.35
14.2 | INSTALAÇÕES HIDRO-SANITÁRIAS
14.2.1 | Tubo de pvc soldável marrom diâmetro 25mm (3/4"), inclusive conexões |  |  |  | m | 6 |  | 3.58 |  | 21.48
14.2.2 | Tubo de pvc soldável marrom diâmetro 50mm (1 1/2"), inclusive conexões |  |  |  | m | 3 |  | 11.81 |  | 35.43
14.2.3 | Registro de gaveta com canopla cromada diâmetro 50mm (1 1/2") |  |  |  | un | 1 |  | 69.66 |  | 69.66
14.2.4 | Lavatório de louça branca com coluna, inclusive sifão, válvula, engate e torneira cromados |  |  |  | un | 1 |  | 202.28 |  | 202.28
14.2.5 | Bacia sifonada de louça branca, inclusive tampa de assento e demais acessórios |  |  |  | un | 1 |  | 150.25 |  | 150.25
14.2.6 | Meia saboneteira de louça branca |  |  |  | un | 1 |  | 21.07 |  | 21.07
14.2.7 | Porta toalha de louça branca |  |  |  | un | 1 |  | 20.9 |  | 20.9
14.2.8 | Papeleira de loça branca, 15x15cm |  |  |  | un | 1 |  | 22.8 |  | 22.8
14.2.9 | Válvula de descarga com acabamento cromado, registro acoplado diâmetro 40mm (11/2") |  |  |  | un | 1 |  | 111.25 |  | 111.25
14.2.10 | Tubo de pvc branco para esgoto diâmetro 40mm, inclusive conexões |  |  |  | m | 2 |  | 6.11 |  | 12.22
14.2.11 | Tubo de pvc branco para esgoto diâmetro 50mm, inclusive conexões |  |  |  | m | 12 |  | 9.65 |  | 115.8
14.2.12 | Tubo de pvc branco para esgoto diâmetro 100mm, inclusive conexões |  |  |  | m | 6 |  | 13.53 |  | 81.18
14.2.13 | Caixa sifonada de pvc 150x150x50mm, com grelha cromada |  |  |  | un | 1 |  | 26.18 |  | 26.18 |  | 890.5
14.3 | INSTALAÇÕES ELÉTRICAS
14.3.1 | Ponto para luminária de duas lâmpadas fluorescentes de 20W, completa, com reator
| duplo-127V, partida rápida e soquete antivibratório |  |  |  | un | 1 |  | 55.22 |  | 55.22
14.3.2 | Ponto para interruptor de uma tecla simples, conjugado com tomada 2 polos universal
| 10A/250V, com placa 4x2" |  |  |  | un | 1 |  | 42.58 |  | 42.58 |  | 97.8
DATA: 03/03/2005 |  | ELABORADO POR: |  |  | VISTO: |  | TOTAL A |  |  | 140097.26 |  | 140097.26
TRANSPORTAR

## Plan16
P L A N I L H A D E P R E Ç O S
| PREFEITURA MUNICIPAL DE |  | OBRA/SERVIÇO: REFORMA DA ESCOLA BERY BARRETO DE ARAÚJO
| PRESIDENTE KENNEDY | [6 empty] | FOLHA |  |  |  | 16/30
| PMPK |  | LOCAL: LOCALIDADE DE JAQUEIRA - PRESIDENTE KENNEDY - ES |  |  |  | TOTAL
[7 empty] | TRANSPORTADO: |  |  | 140097.26 |  | 140097.26
PREÇOS
ITEM |  | D I S C R I M I N A Ç Ã O |  |  | UNIDADE | QUANT. | UNITÁRIO |  | TOTAL |  | TOTAL/ITEM
14.4 | REVESTIMENTO
14.4.1 | Chapisco com argamassa de cimento e areia média ou grossa lavada no traço 1:3,
| espessura 5 mm |  |  |  | m2 | 19.26 |  | 2.39 |  | 46.03
14.4.2 | Reboco com argamassa de cimento, cal hidratada e areia no traço 1:0,5:6, espess. 25 mm |  |  |  | m2 | 19.26 |  | 16.43 |  | 316.44
14.4.3 | Assentamento de azulejo branco 15x15cm, juntas a prumo, empregando argamassa
| colante, inclusive rejuntamento e cantoneiras em alumínio |  |  |  | m2 | 19.26 |  | 22.88 |  | 440.67
14.4.4 | Peitoril em granito largura de 20cm e espessura de 2cm |  |  |  | m | 0.8 |  | 22.88 |  | 18.3 |  | 821.44
14.5 | PISOS
14.5.1 | Lastro de contrapiso em concreto não estrutural, espessura de 6 cm |  |  |  | m2 | 2.88 |  | 17.04 |  | 49.08
14.5.2 | Camada de regularização para revestimento cerâmico em argamassa de cimento e areia no traço 1:3 |  |  |  | m2 | 2.88 |  | 9.25 |  | 26.64
14.5.3 | Piso cerâmico vitrificado, assentado com argamassa colante, inclusive rejuntamento |  |  |  | m2 | 2.88 |  | 24.8 |  | 71.42
14.5.4 | Soleira em granito, espessura de 2cm e largura de 15cm |  |  |  | m | 0.8 |  | 18.4 |  | 14.72 |  | 161.86
14.6 | ESQUADRIAS
14.6.1 | Báscula em alumínio natural, 0,80x0,60 m |  |  |  | m2 | 0.48 |  | 248.31 |  | 119.19
14.6.2 | Porta almofadada, madeira de lei 0,80x2,10 m, inclusive aduela, alizares, dobradiças
| e fechadura externa em latão cromado |  |  |  | un | 1 |  | 230.55 |  | 230.55 |  | 349.74
14.7 | VIDROS
14.7.1 | Vidro liso fumê espessura de 3 mm, colocado |  |  |  | m2 | 0.34 |  | 59.8 |  | 20.33 |  | 20.33
14.8 | PINTURA
14.8.1 | Emassamento do teto, com duas demãos de massa à base de PVA,
| com uso de fundo preparador de paredes |  |  |  | m2 | 2.88 |  | 5.62 |  | 16.19
14.8.2 | Pintura acrílica 1ª linha, três demãos, inclusive uso de fundo preparador de paredes |  |  |  | m2 | 2.88 |  | 9.34 |  | 26.9
14.8.3 | Pintura esmalte sintético, inclusive uso de fundo branco nivelador, a duas demãos |  |  |  | m2 | 3.36 |  | 8.65 |  | 29.06 |  | 72.15
15 | AMBIENTES Nº14 - BANHEIRO DOS ALUNOS MASCULINO
15.1 | SERVIÇOS PRELIMINARES
15.1.1 | Demolição e retirada de piso cerâmico, inclusive lastro de contrapiso |  |  |  | m2 | 16.66 |  | 6.21 |  | 103.46
15.1.2 | Demolição e retirada de revestimento com azulejos, inclusive reboco até o teto |  |  |  | m2 | 52.45 |  | 11.18 |  | 586.39
15.1.3 | Demolição de alvenaria |  |  |  | m3 | 7.87 |  | 14.33 |  | 112.78
15.1.4 | Retirada de portas e básculas, inclusive batentes |  |  |  | m2 | 2.67 |  | 7.47 |  | 19.94 |  | 822.57
15.2 | INSTALAÇÕES HIDRO-SANITÁRIAS
15.2.1 | Tubo de pvc soldável marrom diâmetro 25mm (3/4"), inclusive conexões |  |  |  | m | 12 |  | 3.58 |  | 42.96
15.2.2 | Tubo de pvc soldável marrom diâmetro 50mm (1 1/2"), inclusive conexões |  |  |  | m | 18 |  | 11.81 |  | 212.58
DATA: 03/03/2005 |  | ELABORADO POR: |  |  | VISTO: |  | TOTAL A |  |  | 142600.89 |  | 142345.35
TRANSPORTAR

## Plan17
P L A N I L H A D E P R E Ç O S
| PREFEITURA MUNICIPAL DE |  | OBRA/SERVIÇO: REFORMA DA ESCOLA BERY BARRETO DE ARAÚJO
| PRESIDENTE KENNEDY | [6 empty] | FOLHA |  |  |  | 17/30
| PMPK |  | LOCAL: LOCALIDADE DE JAQUEIRA - PRESIDENTE KENNEDY - ES |  |  |  | TOTAL
[7 empty] | TRANSPORTADO: |  |  | 142600.89 |  | 142345.35
PREÇOS
ITEM |  | D I S C R I M I N A Ç Ã O |  |  | UNIDADE | QUANT. | UNITÁRIO |  | TOTAL |  | TOTAL/ITEM
15.2.3 | Registro de gaveta com canopla cromada diâmetro 25mm (3/4") |  |  |  | un | 1 |  | 48.76 |  | 48.76
15.2.4 | Registro de gaveta bruto diâmetro 75mm (2 1/2") |  |  |  | un | 1 |  | 92.5 |  | 92.5
15.2.5 | Lavatório de louça branca com coluna, inclusive sifão, válvula, engate e torneira cromados |  |  |  | un | 4 |  | 202.28 |  | 809.12
15.2.6 | Bacia sifonada de louça branca, inclusive tampa de assento e demais acessórios |  |  |  | un | 4 |  | 150.25 |  | 601
15.2.7 | Mictório de aço inox (2,5x0,45)m, inclusive válvula e engates cromados |  |  |  | un | 1 |  | 729.25 |  | 729.25
15.2.8 | Meia saboneteira de louça branca |  |  |  | un | 4 |  | 21.07 |  | 84.28
15.2.9 | Porta toalha de louça branca |  |  |  | un | 4 |  | 20.9 |  | 83.6
15.2.10 | Papeleira de loça branca, 15x15cm |  |  |  | un | 4 |  | 22.8 |  | 91.2
15.2.11 | Válvula de descarga com acabamento cromado, registro acoplado diâmetro 40mm (11/2") |  |  |  | un | 4 |  | 111.25 |  | 445
15.2.12 | Tubo de pvc branco para esgoto diâmetro 40mm, inclusive conexões |  |  |  | m | 6 |  | 6.11 |  | 36.66
15.2.13 | Tubo de pvc branco para esgoto diâmetro 50mm, inclusive conexões |  |  |  | m | 9 |  | 9.65 |  | 86.85
15.2.14 | Tubo de pvc branco para esgoto diâmetro 75mm, inclusive conexões |  |  |  | m | 6 |  | 11.25 |  | 67.5
15.2.15 | Tubo de pvc branco para esgoto diâmetro 100mm, inclusive conexões |  |  |  | m | 18 |  | 13.53 |  | 243.54
15.2.16 | Caixa sifonada de pvc 150x150x50mm, com grelha cromada |  |  |  | un | 1 |  | 26.18 |  | 26.18 |  | 3700.98
15.3 | INSTALAÇÕES ELÉTRICAS
15.3.1 | Ponto para luminária de duas lâmpadas fluorescentes de 40W, completa, com reator
| duplo-127V, partida rápida e soquete antivibratório |  |  |  | un | 3 |  | 112.64 |  | 337.92
15.3.2 | Ponto para interruptor de uma tecla simples, conjugado com tomada 2 polos universal
| 10A/250V, com placa 4x2" |  |  |  | un | 1 |  | 42.58 |  | 42.58 |  | 380.5
15.4 | PAREDES E PAINÉIS
15.4.1 | Divisória em granito para box de sanitário, espessura de 3cm |  |  |  | m2 | 13.14 |  | 122.5 |  | 1609.65 |  | 1609.65
15.5 | REVESTIMENTO
15.5.1 | Chapisco com argamassa de cimento e areia média ou grossa lavada no traço 1:3,
| espessura 5 mm |  |  |  | m2 | 52.45 |  | 2.39 |  | 125.36
15.5.2 | Reboco com argamassa de cimento, cal hidratada e areia no traço 1:0,5:6, espess. 25 mm |  |  |  | m2 | 52.45 |  | 16.43 |  | 861.75
15.5.3 | Assentamento de azulejo branco 15x15cm, juntas a prumo, empregando argamassa
| colante, inclusive rejuntamento e cantoneiras em alumínio |  |  |  | m2 | 52.45 |  | 22.88 |  | 1200.06
15.5.4 | Peitoril em granito largura de 20cm e espessura de 2cm |  |  |  | m | 2 |  | 22.88 |  | 45.76 |  | 2232.93
DATA: 03/03/2005 |  | ELABORADO POR: |  |  | VISTO: |  | TOTAL A |  |  | 150269.41 |  | 150269.41
TRANSPORTAR

## Plan18
P L A N I L H A D E P R E Ç O S
| PREFEITURA MUNICIPAL DE |  | OBRA/SERVIÇO: REFORMA DA ESCOLA BERY BARRETO DE ARAÚJO
| PRESIDENTE KENNEDY | [6 empty] | FOLHA |  |  |  | 18/30
| PMPK |  | LOCAL: LOCALIDADE DE JAQUEIRA - PRESIDENTE KENNEDY - ES |  |  |  | TOTAL
[7 empty] | TRANSPORTADO: |  |  | 150269.41 |  | 150269.41
PREÇOS
ITEM |  | D I S C R I M I N A Ç Ã O |  |  | UNIDADE | QUANT. | UNITÁRIO |  | TOTAL |  | TOTAL/ITEM
15.6 | PISOS
15.6.1 | Lastro de contrapiso em concreto não estrutural, espessura de 6 cm |  |  |  | m2 | 16.66 |  | 17.04 |  | 283.89
15.6.2 | Camada de regularização para revestimento cerâmico em argamassa de cimento e areia no traço 1:3 |  |  |  | m2 | 16.66 |  | 9.25 |  | 154.11
15.6.3 | Piso cerâmico vitrificado, assentado com argamassa colante, inclusive rejuntamento |  |  |  | m2 | 16.66 |  | 24.8 |  | 413.17
15.6.4 | Soleira em granito, espessura de 2cm e largura de 15cm |  |  |  | m | 0.8 |  | 18.4 |  | 14.72 |  | 865.89
15.7 | ESQUADRIAS
15.7.1 | Báscula em alumínio natural, 2,0x0,60 m |  |  |  | m2 | 1.2 |  | 248.31 |  | 297.97
15.7.2 | Porta almofadada, madeira de lei 0,80x2,10 m, inclusive aduela, alizares, dobradiças
| e fechadura externa em latão cromado |  |  |  | un | 1 |  | 230.55 |  | 230.55
15.7.3 | Porta almofadada, madeira de lei 0,80x1,80 m, para sanitário (box), inclusive marco,
| dobradiças e fechadura para instalação em divisória de granito |  |  |  | un | 4 |  | 263.45 |  | 1053.8 |  | 1582.32
15.8 | VIDROS
15.8.1 | Vidro liso fumê espessura de 3 mm, colocado |  |  |  | m2 | 0.84 |  | 59.8 |  | 50.23
15.8.2 | Espelho esp.=4 mm, 3,0x0,80 m, incl. chapa compensada 6 mm, moldura de granito |  |  |  | m2 | 2.4 |  | 246.51 |  | 591.62 |  | 641.85
15.9 | PINTURA
15.9.1 | Emassamento do teto, com duas demãos de massa à base de PVA,
| com uso de fundo preparador de paredes |  |  |  | m2 | 16.66 |  | 5.62 |  | 93.63
15.9.2 | Pintura acrílica 1ª linha, três demãos, inclusive uso de fundo preparador de paredes |  |  |  | m2 | 16.66 |  | 9.34 |  | 155.6
15.9.3 | Pintura esmalte sintético, inclusive uso de fundo branco nivelador, a duas demãos |  |  |  | m2 | 14.88 |  | 8.65 |  | 128.71 |  | 377.94
15.10 | SERVIÇOS COMPLEMENTARES
15.10.1 | Barra de apoio para deficiente físico em tubo de aço inóx diâmetro de 11/2" |  |  |  | un | 8 |  | 86.85 |  | 694.8 |  | 694.8
16 | AMBIENTES Nº15 - BANHEIRO DOS ALUNOS FEMININO
16.1 | SERVIÇOS PRELIMINARES
16.1.1 | Demolição e retirada de piso cerâmico, inclusive lastro de contrapiso |  |  |  | m2 | 16.06 |  | 6.21 |  | 99.73
16.1.2 | Demolição e retirada de revestimento com azulejos, inclusive reboco até o teto |  |  |  | m2 | 52.45 |  | 11.18 |  | 586.39
16.1.3 | Demolição de alvenaria |  |  |  | m3 | 7.87 |  | 14.33 |  | 112.78
16.1.4 | Retirada de portas e básculas, inclusive batentes |  |  |  | m2 | 2.67 |  | 7.47 |  | 19.94 |  | 818.84
16.2 | INSTALAÇÕES HIDRO-SANITÁRIAS
16.2.1 | Tubo de pvc soldável marrom diâmetro 25mm (3/4"), inclusive conexões |  |  |  | m | 12 |  | 3.58 |  | 42.96
16.2.2 | Tubo de pvc soldável marrom diâmetro 50mm (1 1/2"), inclusive conexões |  |  |  | m | 18 |  | 11.81 |  | 212.58
16.2.3 | Registro de gaveta com canopla cromada diâmetro 25mm (3/4") |  |  |  | un | 1 |  | 48.76 |  | 48.76
DATA: 03/03/2005 |  | ELABORADO POR: |  |  | VISTO: |  | TOTAL A |  |  | 155555.35 |  | 155251.05
TRANSPORTAR

## Plan19
P L A N I L H A D E P R E Ç O S
| PREFEITURA MUNICIPAL DE |  | OBRA/SERVIÇO: REFORMA DA ESCOLA BERY BARRETO DE ARAÚJO
| PRESIDENTE KENNEDY | [6 empty] | FOLHA |  |  |  | 19/30
| PMPK |  | LOCAL: LOCALIDADE DE JAQUEIRA - PRESIDENTE KENNEDY - ES |  |  |  | TOTAL
[7 empty] | TRANSPORTADO: |  |  | 155555.35 |  | 155251.05
PREÇOS
ITEM |  | D I S C R I M I N A Ç Ã O |  |  | UNIDADE | QUANT. | UNITÁRIO |  | TOTAL |  | TOTAL/ITEM
16.2.4 | Registro de gaveta bruto diâmetro 75mm (2 1/2") |  |  |  | un | 1 |  | 92.5 |  | 92.5
16.2.5 | Lavatório de louça branca com coluna, inclusive sifão, válvula, engate e torneira cromados |  |  |  | un | 4 |  | 202.28 |  | 809.12
16.2.6 | Bacia sifonada de louça branca, inclusive tampa de assento e demais acessórios |  |  |  | un | 4 |  | 150.25 |  | 601
16.2.7 | Meia saboneteira de louça branca |  |  |  | un | 4 |  | 21.07 |  | 84.28
16.2.8 | Porta toalha de louça branca |  |  |  | un | 4 |  | 20.9 |  | 83.6
16.2.9 | Papeleira de loça branca, 15x15cm |  |  |  | un | 4 |  | 22.8 |  | 91.2
16.2.10 | Válvula de descarga com acabamento cromado, registro acoplado diâmetro 40mm (11/2") |  |  |  | un | 4 |  | 111.25 |  | 445
16.2.11 | Tubo de pvc branco para esgoto diâmetro 40mm, inclusive conexões |  |  |  | m | 6 |  | 6.11 |  | 36.66
16.2.12 | Tubo de pvc branco para esgoto diâmetro 50mm, inclusive conexões |  |  |  | m | 9 |  | 9.65 |  | 86.85
16.2.13 | Tubo de pvc branco para esgoto diâmetro 75mm, inclusive conexões |  |  |  | m | 6 |  | 11.25 |  | 67.5
16.2.14 | Tubo de pvc branco para esgoto diâmetro 100mm, inclusive conexões |  |  |  | m | 18 |  | 13.53 |  | 243.54
16.2.15 | Caixa sifonada de pvc 150x150x50mm, com grelha cromada |  |  |  | un | 1 |  | 26.18 |  | 26.18 |  | 2971.73
16.3 | INSTALAÇÕES ELÉTRICAS
16.3.1 | Ponto para luminária de duas lâmpadas fluorescentes de 40W, completa, com reator
| duplo-127V, partida rápida e soquete antivibratório |  |  |  | un | 3 |  | 112.64 |  | 337.92
16.3.2 | Ponto para interruptor de uma tecla simples, conjugado com tomada 2 polos universal
| 10A/250V, com placa 4x2" |  |  |  | un | 1 |  | 42.58 |  | 42.58 |  | 380.5
16.4 | PAREDES E PAINÉIS
16.4.1 | Divisória em granito para box de sanitário, espessura de 3cm |  |  |  | m2 | 13.14 |  | 122.5 |  | 1609.65 |  | 1609.65
16.5 | REVESTIMENTO
16.5.1 | Chapisco com argamassa de cimento e areia média ou grossa lavada no traço 1:3,
| espessura 5 mm |  |  |  | m2 | 52.45 |  | 2.39 |  | 125.36
16.5.2 | Reboco com argamassa de cimento, cal hidratada e areia no traço 1:0,5:6, espess. 25 mm |  |  |  | m2 | 52.45 |  | 16.43 |  | 861.75
16.5.3 | Assentamento de azulejo branco 15x15cm, juntas a prumo, empregando argamassa
| colante, inclusive rejuntamento e cantoneiras em alumínio |  |  |  | m2 | 52.45 |  | 22.88 |  | 1200.06
16.5.4 | Peitoril em granito largura de 20cm e espessura de 2cm |  |  |  | m | 2 |  | 22.88 |  | 45.76 |  | 2232.93
16.6 | PISOS
16.6.1 | Lastro de contrapiso em concreto não estrutural, espessura de 6 cm |  |  |  | m2 | 16.06 |  | 17.04 |  | 273.66
16.6.2 | Camada de regularização para revestimento cerâmico em argamassa de cimento e areia no traço 1:3 |  |  |  | m2 | 16.06 |  | 9.25 |  | 148.56
16.6.3 | Piso cerâmico vitrificado, assentado com argamassa colante, inclusive rejuntamento |  |  |  | m2 | 16.06 |  | 24.8 |  | 398.29
16.6.4 | Soleira em granito, espessura de 2cm e largura de 15cm |  |  |  | m | 0.8 |  | 18.4 |  | 14.72 |  | 835.23
DATA: 03/03/2005 |  | ELABORADO POR: |  |  | VISTO: |  | TOTAL A |  |  | 163281.09 |  | 163281.09
TRANSPORTAR

## Plan20
P L A N I L H A D E P R E Ç O S
| PREFEITURA MUNICIPAL DE |  | OBRA/SERVIÇO: REFORMA DA ESCOLA BERY BARRETO DE ARAÚJO
| PRESIDENTE KENNEDY | [6 empty] | FOLHA |  |  |  | 20/30
| PMPK |  | LOCAL: LOCALIDADE DE JAQUEIRA - PRESIDENTE KENNEDY - ES |  |  |  | TOTAL
[7 empty] | TRANSPORTADO: |  |  | 163281.09 |  | 163281.09
PREÇOS
ITEM |  | D I S C R I M I N A Ç Ã O |  |  | UNIDADE | QUANT. | UNITÁRIO |  | TOTAL |  | TOTAL/ITEM
16.7 | ESQUADRIAS
16.7.1 | Báscula em alumínio natural, 2,0x0,60 m, inclusive grade proteção tela galv. e pintura |  |  |  | m2 | 1.2 |  | 456.64 |  | 547.97
16.7.2 | Porta almofadada, madeira de lei 0,80x2,10 m, inclusive aduela, alizares, dobradiças
| e fechadura externa em latão cromado |  |  |  | un | 1 |  | 230.55 |  | 230.55
16.7.3 | Porta almofadada, madeira de lei 0,80x1,80 m, para sanitário (box), inclusive marco,
| dobradiças e fechadura para instalação em divisória de granito |  |  |  | un | 4 |  | 263.45 |  | 1053.8 |  | 1832.32
16.8 | VIDROS
16.8.1 | Vidro liso fumê espessura de 3 mm, colocado |  |  |  | m2 | 0.84 |  | 59.8 |  | 50.23
16.8.2 | Espelho esp.=4 mm, 3,0x0,80 m, incl. chapa compensada 6 mm, moldura de granito |  |  |  | m2 | 2.4 |  | 246.51 |  | 591.62 |  | 641.85
16.9 | PINTURA
16.9.1 | Emassamento do teto, com duas demãos de massa à base de PVA,
| com uso de fundo preparador de paredes |  |  |  | m2 | 16.66 |  | 5.62 |  | 93.63
16.9.2 | Pintura acrílica 1ª linha, três demãos, inclusive uso de fundo preparador de paredes |  |  |  | m2 | 16.66 |  | 9.34 |  | 155.6
16.9.3 | Pintura esmalte sintético, inclusive uso de fundo branco nivelador, a duas demãos |  |  |  | m2 | 14.88 |  | 8.65 |  | 128.71 |  | 377.94
16.10 | SERVIÇOS COMPLEMENTARES
16.10.1 | Barra de apoio para deficiente físico em tubo de aço inóx diâmetro de 11/2" |  |  |  | un | 8 |  | 86.85 |  | 694.8 |  | 694.8
17 | AMBIENTES Nº16 - ARQUIVO
17.1 | SERVIÇOS PRELIMINARES
17.1.1 | Demolição e retirada de piso cerâmico, inclusive lastro de contrapiso |  |  |  | m2 | 9.8 |  | 6.21 |  | 60.86
17.1.2 | Demolição e retirada de revestimento antigo em reboco, altura de 1,50 m |  |  |  | m2 | 17.7 |  | 2.39 |  | 42.3
17.1.3 | Retirada de portas e janelas, inclusive batentes |  |  |  | m2 | 2.88 |  | 7.47 |  | 21.51 |  | 124.67
17.2 | INSTALAÇÕES ELÉTRICAS
17.2.1 | Ponto para luminária de duas lâmpadas fluorescentes de 20W, completa, com reator
| duplo-127V, partida rápida e soquete antivibratório |  |  |  | un | 2 |  | 55.22 |  | 110.44
17.2.2 | Ponto para interruptor de uma tecla simples 10A/250V, com placa 4x2" |  |  |  | un | 1 |  | 42.58 |  | 42.58
17.2.3 | Ponto para tomada simples 2 polos universal 10A/250V, com placa 4x2" |  |  |  | un | 1 |  | 49.85 |  | 49.85 |  | 202.87
17.3 | REVESTIMENTO
17.3.1 | Chapisco com argamassa de cimento e areia média ou grossa lavada no traço 1:3,
| espessura 5 mm |  |  |  | m2 | 17.7 |  | 2.39 |  | 42.3
DATA: 03/03/2005 |  | ELABORADO POR: |  |  | VISTO: |  | TOTAL A |  |  | 167197.84 |  | 167155.54
TRANSPORTAR

## Plan21
P L A N I L H A D E P R E Ç O S
| PREFEITURA MUNICIPAL DE |  | OBRA/SERVIÇO: REFORMA DA ESCOLA BERY BARRETO DE ARAÚJO
| PRESIDENTE KENNEDY | [6 empty] | FOLHA |  |  |  | 21/30
| PMPK |  | LOCAL: LOCALIDADE DE JAQUEIRA - PRESIDENTE KENNEDY - ES |  |  |  | TOTAL
[7 empty] | TRANSPORTADO: |  |  | 167197.84 |  | 167155.54
PREÇOS
ITEM |  | D I S C R I M I N A Ç Ã O |  |  | UNIDADE | QUANT. | UNITÁRIO |  | TOTAL |  | TOTAL/ITEM
17.3.2 | Reboco com argamassa de cimento, cal hidratada e areia no traço 1:0,5:6, espess. 25 mm |  |  |  | m2 | 17.7 |  | 16.43 |  | 290.81
17.3.3 | Assentamento de pastilhas cerâmicas (10x10)cm, com uso de cimento colante,
| inclusive rejuntamento |  |  |  | m2 | 15.32 |  | 28.36 |  | 434.48
17.3.4 | Rodaparede em granito 5x1,5 cm, com uso de cimento colante |  |  |  | m | 11.8 |  | 18.2 |  | 214.76
17.3.5 | Peitoril em granito largura de 20cm e espessura de 2cm |  |  |  | m | 1.5 |  | 22.88 |  | 34.32 |  | 1016.67
17.6 | PISOS
17.6.1 | Lastro de contrapiso em concreto não estrutural, espessura de 6 cm |  |  |  | m2 | 9.8 |  | 17.04 |  | 166.99
17.6.2 | Piso em argamassa de alta resistência tipo granilite (korodur), com juntas plásticas de
| dilatação, com acabamento polido, inclusive regularização |  |  |  | m2 | 9.8 |  | 34.46 |  | 337.71
17.6.3 | Rodapé em argamassa de alta resist. tipo granilite (korodur), alt.=7cm e esp.=10 mm |  |  |  | m | 11.8 |  | 13.13 |  | 154.93 |  | 659.63
17.7 | ESQUADRIAS
17.7.1 | Báscula em alumínio natural, 1,5x0,80 m |  |  |  | m2 | 1.2 |  | 248.31 |  | 297.97
17.7.2 | Porta almofadada, madeira de lei 0,80x2,10 m, inclusive aduela, alizares, dobradiças
| e fechadura externa em latão cromado |  |  |  | un | 1 |  | 230.55 |  | 230.55 |  | 528.52
17.8 | VIDROS
17.8.1 | Vidro liso fumê espessura de 3 mm, colocado |  |  |  | m2 | 0.84 |  | 59.8 |  | 50.23 |  | 50.23
17.9 | PINTURA
17.9.1 | Emassamento de paredes internas e tetos, com duas demãos de massa à base de PVA,
| com uso de fundo preparador de paredes |  |  |  | m2 | 28.07 |  | 5.62 |  | 157.75
17.9.2 | Pintura acrílica 1ª linha, três demãos, inclusive uso de fundo preparador de paredes |  |  |  | m2 | 28.07 |  | 9.34 |  | 262.17
17.9.3 | Pintura esmalte sintético, inclusive uso de fundo branco nivelador, a duas demãos |  |  |  | m2 | 3.36 |  | 8.65 |  | 29.06 |  | 448.98
18 | AMBIENTES Nº17 - DESPENSA
18.1 | SERVIÇOS PRELIMINARES
18.1.1 | Demolição e retirada de piso cerâmico, inclusive lastro de contrapiso |  |  |  | m2 | 9.66 |  | 6.21 |  | 59.99
18.1.2 | Retirada de portas e janelas, inclusive batentes |  |  |  | m2 | 3.28 |  | 7.47 |  | 24.5
18.1.3 | Demolição e retirada de revestimento antigo em reboco, altura de 1,50 m |  |  |  | m2 | 34.64 |  | 2.39 |  | 82.79 |  | 167.28
18.2 | INSTALAÇÕES ELÉTRICAS
18.2.1 | Ponto para luminária de duas lâmpadas fluorescentes de 20W, completa, com reator
| duplo-127V, partida rápida e soquete antivibratório |  |  |  | un | 2 |  | 55.22 |  | 110.44
18.2.2 | Ponto para interruptor de uma tecla simples 10A/250V, com placa 4x2" |  |  |  | un | 1 |  | 42.58 |  | 42.58
18.2.3 | Ponto para tomada de uso específico 600W, com placa 4x2" |  |  |  | un | 2 |  | 65.2 |  | 130.4
18.2.4 | Ponto para tomada simples 2 polos universal 10A/250V, com placa 4x2" |  |  |  | un | 1 |  | 49.85 |  | 49.85 |  | 333.27
DATA: 03/03/2005 |  | ELABORADO POR: |  |  | VISTO: |  | TOTAL A |  |  | 170360.12 |  | 170360.12
TRANSPORTAR
.

## Plan22
P L A N I L H A D E P R E Ç O S
| PREFEITURA MUNICIPAL DE |  | OBRA/SERVIÇO: REFORMA DA ESCOLA BERY BARRETO DE ARAÚJO
| PRESIDENTE KENNEDY | [6 empty] | FOLHA |  |  |  | 22/30
| PMPK |  | LOCAL: LOCALIDADE DE JAQUEIRA - PRESIDENTE KENNEDY - ES |  |  |  | TOTAL
[7 empty] | TRANSPORTADO: |  |  | 170360.12 |  | 170360.12
PREÇOS
ITEM |  | D I S C R I M I N A Ç Ã O |  |  | UNIDADE | QUANT. | UNITÁRIO |  | TOTAL |  | TOTAL/ITEM
18.3 | REVESTIMENTO
18.3.1 | Chapisco com argamassa de cimento e areia média ou grossa lavada no traço 1:3,
| espessura 5 mm |  |  |  | m2 | 34.64 |  | 2.39 |  | 82.79
18.3.2 | Reboco com argamassa de cimento, cal hidratada e areia no traço 1:0,5:6, espess. 25 mm |  |  |  | m2 | 34.64 |  | 16.43 |  | 569.14
18.3.3 | Assentamento de azulejo branco 15x15cm, juntas a prumo, empregando argamassa
| colante, inclusive rejuntamento e cantoneiras em alumínio |  |  |  | m2 | 34.64 |  | 22.88 |  | 792.56
18.3.4 | Prateleiras em granito cinza, espessura 3 cm, inclusive alvenarias de apoio |  |  |  | m2 | 1.4 |  | 181.9 |  | 254.66
18.3.5 | Peitoril em granito largura de 20cm e espessura de 2cm |  |  |  | m | 2 |  | 22.88 |  | 45.76 |  | 1744.91
18.4 | PISOS
18.4.1 | Lastro de contrapiso em concreto não estrutural, espessura de 6 cm |  |  |  | m2 | 9.66 |  | 17.04 |  | 164.61
18.4.2 | Piso em argamassa de alta resistência tipo granilite (korodur), com juntas plásticas de
| dilatação, com acabamento polido, inclusive regularização |  |  |  | m2 | 9.66 |  | 34.46 |  | 332.88
18.4.3 | Rodapé em argamassa de alta resist. tipo granilite (korodur), alt.=7cm e esp.=10 mm |  |  |  | m | 11.7 |  | 13.13 |  | 153.62 |  | 651.11
18.5 | ESQUADRIAS
18.5.1 | Báscula em alumínio natural, 2,0x0,80 m, inclusive grade proteção tela galv. e pintura |  |  |  | m2 | 1.6 |  | 456.64 |  | 730.62
18.5.2 | Porta almofadada, madeira de lei 0,80x2,10 m, inclusive aduela, alizares, dobradiças
| e fechadura externa em latão cromado |  |  |  | un | 1 |  | 230.55 |  | 230.55 |  | 961.17
18.6 | VIDROS
18.6.1 | Vidro liso fumê espessura de 3 mm, colocado |  |  |  | m2 | 1.12 |  | 59.8 |  | 66.98 |  | 66.98
18.7 | PINTURA
18.7.1 | Emassamento de paredes internas e tetos, com duas demãos de massa à base de PVA,
| com uso de fundo preparador de paredes |  |  |  | m2 | 36.09 |  | 5.62 |  | 202.83
18.7.2 | Pintura acrílica 1ª linha, três demãos, inclusive uso de fundo preparador de paredes |  |  |  | m2 | 36.09 |  | 9.34 |  | 337.08
18.7.3 | Pintura esmalte sintético, inclusive uso de fundo branco nivelador, a duas demãos |  |  |  | m2 | 3.36 |  | 8.65 |  | 29.06 |  | 568.97
19 | AMBIENTES Nº18 - BANHEIRO DOS PROFESSORES FEMININO
19.1 | SERVIÇOS PRELIMINARES
19.1.1 | Demolição e retirada de piso cerâmico, inclusive lastro de contrapiso |  |  |  | m2 | 2.88 |  | 6.21 |  | 17.88
19.1.2 | Demolição e retirada de revestimento com azulejos, inclusive reboco até o teto |  |  |  | m2 | 19.26 |  | 11.18 |  | 215.33
19.1.3 | Retirada de portas e básculas, inclusive batentes |  |  |  | m2 | 2.16 |  | 7.47 |  | 16.14 |  | 249.35
19.2 | INSTALAÇÕES HIDRO-SANITÁRIAS
19.2.1 | Tubo de pvc soldável marrom diâmetro 25mm (3/4"), inclusive conexões |  |  |  | m | 6 |  | 3.58 |  | 21.48
19.2.2 | Tubo de pvc soldável marrom diâmetro 50mm (1 1/2"), inclusive conexões |  |  |  | m | 3 |  | 11.81 |  | 35.43
19.2.3 | Registro de gaveta com canopla cromada diâmetro 50mm (1 1/2") |  |  |  | un | 1 |  | 69.66 |  | 69.66
19.2.4 | Lavatório de louça branca com coluna, inclusive sifão, válvula, engate e torneira cromados |  |  |  | un | 1 |  | 202.28 |  | 202.28
19.2.5 | Bacia sifonada de louça branca, inclusive tampa de assento e demais acessórios |  |  |  | un | 1 |  | 150.25 |  | 150.25
19.2.6 | Meia saboneteira de louça branca |  |  |  | un | 1 |  | 21.07 |  | 21.07
DATA: 03/03/2005 |  | ELABORADO POR: |  |  | VISTO: |  | TOTAL A |  |  | 175102.78 |  | 174602.61
TRANSPORTAR

## Plan23
P L A N I L H A D E P R E Ç O S
| PREFEITURA MUNICIPAL DE |  | OBRA/SERVIÇO: REFORMA DA ESCOLA BERY BARRETO DE ARAÚJO
| PRESIDENTE KENNEDY | [6 empty] | FOLHA |  |  |  | 23/30
| PMPK |  | LOCAL: LOCALIDADE DE JAQUEIRA - PRESIDENTE KENNEDY - ES |  |  |  | TOTAL
[7 empty] | TRANSPORTADO: |  |  | 175102.78 |  | 174602.61
PREÇOS
ITEM |  | D I S C R I M I N A Ç Ã O |  |  | UNIDADE | QUANT. | UNITÁRIO |  | TOTAL |  | TOTAL/ITEM
19.2.7 | Porta toalha de louça branca |  |  |  | un | 1 |  | 20.9 |  | 20.9
19.2.8 | Papeleira de loça branca, 15x15cm |  |  |  | un | 1 |  | 22.8 |  | 22.8
19.2.9 | Válvula de descarga com acabamento cromado, registro acoplado diâmetro 40mm (11/2") |  |  |  | un | 1 |  | 111.25 |  | 111.25
19.2.10 | Tubo de pvc branco para esgoto diâmetro 40mm, inclusive conexões |  |  |  | m | 2 |  | 6.11 |  | 12.22
19.2.11 | Tubo de pvc branco para esgoto diâmetro 50mm, inclusive conexões |  |  |  | m | 10 |  | 9.65 |  | 96.5
19.2.12 | Tubo de pvc branco para esgoto diâmetro 100mm, inclusive conexões |  |  |  | m | 3 |  | 13.53 |  | 40.59
19.2.13 | Caixa sifonada de pvc 150x150x50mm, com grelha cromada |  |  |  | un | 1 |  | 26.18 |  | 26.18 |  | 830.61
19.3 | INSTALAÇÕES ELÉTRICAS
19.3.1 | Ponto para luminária de duas lâmpadas fluorescentes de 20W, completa, com reator
| duplo-127V, partida rápida e soquete antivibratório |  |  |  | un | 1 |  | 55.22 |  | 55.22
19.3.2 | Ponto para interruptor de uma tecla simples, conjugado com tomada 2 polos universal
| 10A/250V, com placa 4x2" |  |  |  | un | 1 |  | 42.58 |  | 42.58 |  | 97.8
19.4 | REVESTIMENTO
19.4.1 | Chapisco com argamassa de cimento e areia média ou grossa lavada no traço 1:3,
| espessura 5 mm |  |  |  | m2 | 19.26 |  | 2.39 |  | 46.03
19.4.2 | Reboco com argamassa de cimento, cal hidratada e areia no traço 1:0,5:6, espess. 25 mm |  |  |  | m2 | 19.26 |  | 16.43 |  | 316.44
19.4.3 | Assentamento de azulejo branco 15x15cm, juntas a prumo, empregando argamassa
| colante, inclusive rejuntamento e cantoneiras em alumínio |  |  |  | m2 | 19.26 |  | 22.88 |  | 440.67
19.4.4 | Peitoril em granito largura de 20cm e espessura de 2cm |  |  |  | m | 0.8 |  | 22.88 |  | 18.3 |  | 821.44
19.5 | PISOS
19.5.1 | Lastro de contrapiso em concreto não estrutural, espessura de 6 cm |  |  |  | m2 | 2.88 |  | 17.04 |  | 49.08
19.5.2 | Camada de regularização para revestimento cerâmico em argamassa de cimento e areia no traço 1:3 |  |  |  | m2 | 2.88 |  | 9.25 |  | 26.64
19.5.3 | Piso cerâmico vitrificado, assentado com argamassa colante, inclusive rejuntamento |  |  |  | m2 | 2.88 |  | 24.8 |  | 71.42
19.5.4 | Soleira em granito, espessura de 2cm e largura de 15cm |  |  |  | m | 0.8 |  | 18.4 |  | 14.72 |  | 161.86
19.6 | ESQUADRIAS
19.6.1 | Báscula em alumínio natural, 0,80x0,60 m |  |  |  | m2 | 0.48 |  | 248.31 |  | 119.19
19.6.2 | Porta almofadada, madeira de lei 0,80x2,10 m, inclusive aduela, alizares, dobradiças
| e fechadura externa em latão cromado |  |  |  | un | 1 |  | 230.55 |  | 230.55 |  | 349.74
19.7 | VIDROS
19.7.1 | Vidro liso fumê espessura de 3 mm, colocado |  |  |  | m2 | 0.34 |  | 59.8 |  | 20.33 |  | 20.33
19.8 | PINTURA
19.8.1 | Emassamento do teto, com duas demãos de massa à base de PVA,
| com uso de fundo preparador de paredes |  |  |  | m2 | 2.88 |  | 5.62 |  | 16.19
19.8.2 | Pintura acrílica 1ª linha, três demãos, inclusive uso de fundo preparador de paredes |  |  |  | m2 | 2.88 |  | 9.34 |  | 26.9
19.8.3 | Pintura esmalte sintético, inclusive uso de fundo branco nivelador, a duas demãos |  |  |  | m2 | 3.36 |  | 8.65 |  | 29.06 |  | 72.15
DATA: 03/03/2005 |  | ELABORADO POR: |  |  | VISTO: |  | TOTAL A |  |  | 176956.54 |  | 176956.54
TRANSPORTAR

## Plan24
P L A N I L H A D E P R E Ç O S
| PREFEITURA MUNICIPAL DE |  | OBRA/SERVIÇO: REFORMA DA ESCOLA BERY BARRETO DE ARAÚJO
| PRESIDENTE KENNEDY | [6 empty] | FOLHA |  |  |  | 24/30
| PMPK |  | LOCAL: LOCALIDADE DE JAQUEIRA - PRESIDENTE KENNEDY - ES |  |  |  | TOTAL
[7 empty] | TRANSPORTADO: |  |  | 176956.54 |  | 176956.54
PREÇOS
ITEM |  | D I S C R I M I N A Ç Ã O |  |  | UNIDADE | QUANT. | UNITÁRIO |  | TOTAL |  | TOTAL/ITEM
20 | AMBIENTES Nº19 - DEPÓSITO (D.M.L.)
20.1 | SERVIÇOS PRELIMINARES
20.1.1 | Demolição e retirada de piso cerâmico, inclusive lastro de contrapiso |  |  |  | m2 | 3.28 |  | 6.21 |  | 20.37
20.1.2 | Retirada de portas e janelas, inclusive batentes |  |  |  | m2 | 2.16 |  | 7.47 |  | 16.14
20.1.3 | Demolição e retirada de revestimento antigo em reboco, altura de 1,50 m |  |  |  | m2 | 20.83 |  | 2.39 |  | 49.78 |  | 86.29
20.2 | INSTALAÇÕES HIDRO-SANITÁRIAS
20.2.1 | Tubo de pvc soldável marrom diâmetro 25mm (3/4"), inclusive conexões |  |  |  | m | 6 |  | 3.58 |  | 21.48
20.2.2 | Registro de gaveta com canopla cromada diâmetro 25mm (3/4") |  |  |  | un | 1 |  | 48.76 |  | 48.76
20.2.3 | Tubo de pvc branco para esgoto diâmetro 40mm, inclusive conexões |  |  |  | m | 3 |  | 6.11 |  | 18.33
20.2.4 | Tubo de pvc branco para esgoto diâmetro 50mm, inclusive conexões |  |  |  | m | 3 |  | 9.65 |  | 28.95
20.2.5 | Caixa sifonada de pvc 150x150x50mm, com grelha cromada |  |  |  | un | 1 |  | 26.18 |  | 26.18
20.2.6 | Tanque em aço inóx, inclusive válvula, sifão e torneira cromada |  |  |  | un | 1 |  | 485 |  | 485 |  | 628.7
20.3 | INSTALAÇÕES ELÉTRICAS
20.3.1 | Ponto para luminária de duas lâmpadas fluorescentes de 20W, completa, com reator
| duplo-127V, partida rápida e soquete antivibratório |  |  |  | un | 1 |  | 55.22 |  | 55.22
20.3.2 | Ponto para interruptor de uma tecla simples 10A/250V, com placa 4x2" |  |  |  | un | 1 |  | 42.58 |  | 42.58
20.3.3 | Ponto para tomada simples 2 polos universal 10A/250V, com placa 4x2" |  |  |  | un | 1 |  | 49.85 |  | 49.85 |  | 147.65
20.4 | REVESTIMENTO
20.4.1 | Chapisco com argamassa de cimento e areia média ou grossa lavada no traço 1:3,
| espessura 5 mm |  |  |  | m2 | 20.83 |  | 2.39 |  | 49.78
20.4.2 | Reboco com argamassa de cimento, cal hidratada e areia no traço 1:0,5:6, espess. 25 mm |  |  |  | m2 | 20.83 |  | 16.43 |  | 342.24
20.4.3 | Assentamento de azulejo branco 15x15cm, juntas a prumo, empregando argamassa
| colante, inclusive rejuntamento e cantoneiras em alumínio |  |  |  | m2 | 20.83 |  | 22.88 |  | 476.59
20.4.5 | Peitoril em granito largura de 20cm e espessura de 2cm |  |  |  | m | 0.8 |  | 22.88 |  | 18.3 |  | 886.91
20.5 | PISOS
20.5.1 | Lastro de contrapiso em concreto não estrutural, espessura de 6 cm |  |  |  | m2 | 3.28 |  | 17.04 |  | 55.89
20.5.2 | Piso em argamassa de alta resistência tipo granilite (korodur), com juntas plásticas de
| dilatação, com acabamento polido, inclusive regularização |  |  |  | m2 | 3.28 |  | 34.46 |  | 113.03
20.5.3 | Rodapé em argamassa de alta resist. tipo granilite (korodur), alt.=7cm e esp.=10 mm |  |  |  | m | 6.5 |  | 13.13 |  | 85.35 |  | 254.27
20.6 | ESQUADRIAS
20.6.1 | Báscula em alumínio natural, 0,80x0,60 m |  |  |  | m2 | 0.48 |  | 248.31 |  | 119.19
20.6.2 | Porta almofadada, madeira de lei 0,80x2,10 m, inclusive aduela, alizares, dobradiças
| e fechadura externa em latão cromado |  |  |  | un | 1 |  | 230.55 |  | 230.55 |  | 349.74
20.7 | VIDROS
20.7.1 | Vidro liso fumê espessura de 3 mm, colocado |  |  |  | m2 | 0.34 |  | 59.8 |  | 20.33 |  | 20.33
20.8 | PINTURA
20.8.1 | Pintura acrílica 1ª linha, três demãos, inclusive uso de fundo preparador de paredes |  |  |  | m2 | 20.83 |  | 9.34 |  | 194.55
20.8.2 | Pintura esmalte sintético, inclusive uso de fundo branco nivelador, a duas demãos |  |  |  | m2 | 3.36 |  | 8.65 |  | 29.06 |  | 223.61
21 | AMBIENTES Nº20 - COZINHA
21.1 | SERVIÇOS PRELIMINARES
21.1.1 | Demolição e retirada de piso cerâmico, inclusive lastro de contrapiso |  |  |  | m2 | 21.3 |  | 6.21 |  | 132.27
21.1.2 | Demolição e retirada de revestimento com azulejos, inclusive reboco até o teto |  |  |  | m2 | 54.47 |  | 11.18 |  | 608.97
21.1.3 | Retirada de portas e janelas, inclusive batentes |  |  |  | m2 | 7.48 |  | 7.47 |  | 55.88 |  | 797.12
DATA: 03/03/2005 |  | ELABORADO POR: |  |  | VISTO: |  | TOTAL A |  |  | 180351.16 |  | 180351.16
TRANSPORTAR

## Plan25
P L A N I L H A D E P R E Ç O S
| PREFEITURA MUNICIPAL DE |  | OBRA/SERVIÇO: REFORMA DA ESCOLA BERY BARRETO DE ARAÚJO
| PRESIDENTE KENNEDY | [6 empty] | FOLHA |  |  |  | 25/30
| PMPK |  | LOCAL: LOCALIDADE DE JAQUEIRA - PRESIDENTE KENNEDY - ES |  |  |  | TOTAL
[7 empty] | TRANSPORTADO: |  |  | 180351.16 |  | 180351.16
PREÇOS
ITEM |  | D I S C R I M I N A Ç Ã O |  |  | UNIDADE | QUANT. | UNITÁRIO |  | TOTAL |  | TOTAL/ITEM
21.2 | INSTALAÇÕES HIDRO-SANITÁRIAS
21.2.1 | Tubo de pvc soldável marrom diâmetro 25mm (3/4"), inclusive conexões |  |  |  | m | 6 |  | 3.58 |  | 21.48
21.2.2 | Registro de gaveta com canopla cromada diâmetro 25mm (3/4") |  |  |  | un | 1 |  | 48.76 |  | 48.76
21.2.3 | Tubo de pvc branco para esgoto diâmetro 75mm, inclusive conexões |  |  |  | m | 6 |  | 11.25 |  | 67.5
21.2.4 | Caixa sifonada de pvc 150x150x50mm, com grelha cromada |  |  |  | un | 2 |  | 26.18 |  | 52.36
21.2.5 | Pia em granito 6,35x0,6 m, esp.=3 cm, duas cubas inóx, inclusive alvenaria de apoio,
| válvula, sifão e torneira cromados |  |  |  | un | 1 |  | 863.5 |  | 863.5
21.2.6 | Tanque para panelões padrão PMPK completo |  |  |  | un | 1 |  | 549.66 |  | 549.66 |  | 1603.26
21.3 | INSTALAÇÕES ELÉTRICAS
21.3.1 | Ponto para luminária de duas lâmpadas fluorescentes de 40W, completa, com reator
| duplo-127V, partida rápida e soquete antivibratório |  |  |  | un | 3 |  | 112.64 |  | 337.92
21.3.2 | Ponto para interruptor de uma tecla simples 10A/250V, com placa 4x2" |  |  |  | un | 1 |  | 42.58 |  | 42.58
21.3.3 | Ponto para tomada simples 2 polos universal 10A/250V, com placa 4x2" |  |  |  | un | 2 |  | 49.85 |  | 99.7
21.3.4 | Ponto para tomada de uso específico 600W, com placa 4x2" |  |  |  | un | 3 |  | 65.2 |  | 195.6
21.3.5 | Coifa em chapa de aço galvanizada bitola 22 (0,7mm) completa inclusive exaustor
| de 1/2 hp de potência |  |  |  | un | 1 |  | 1725.75 |  | 1725.75
21.3.6 | Ponto para ventilador de teto, com alojamento para luminária, controle de velocidade,
| ventilação e reversão |  |  |  | un | 1 |  | 130.58 |  | 130.58 |  | 2532.13
21.4 | INSTALAÇÕES TELEFÔNICAS
21.4.1 | Ponto para interfone em caixa 4x2" |  |  |  | un | 1 |  | 43.55 |  | 43.55 |  | 43.55
21.5 | REVESTIMENTO
21.5.1 | Chapisco com argamassa de cimento e areia média ou grossa lavada no traço 1:3,
| espessura 5 mm |  |  |  | m2 | 54.47 |  | 2.39 |  | 130.18
21.5.2 | Reboco com argamassa de cimento, cal hidratada e areia no traço 1:0,5:6, espess. 25 mm |  |  |  | m2 | 54.47 |  | 16.43 |  | 894.94
21.5.3 | Assentamento de azulejo branco 15x15cm, juntas a prumo, empregando argamassa
| colante, inclusive rejuntamento e cantoneiras em alumínio |  |  |  | m2 | 54.47 |  | 22.88 |  | 1246.27
21.5.4 | Peitoril em granito largura de 20cm e espessura de 2cm |  |  |  | m | 6 |  | 22.88 |  | 137.28 |  | 2408.67
21.6 | PISOS
21.6.1 | Lastro de contrapiso em concreto não estrutural, espessura de 6 cm |  |  |  | m2 | 21.3 |  | 17.04 |  | 362.95
21.6.2 | Camada de regularização para revestimento cerâmico em argamassa de cimento e areia no traço 1:3 |  |  |  | m2 | 21.3 |  | 9.25 |  | 197.03
21.6.3 | Piso cerâmico vitrificado, assentado com argamassa colante, inclusive rejuntamento |  |  |  | m2 | 21.3 |  | 24.8 |  | 528.24
21.6.4 | Soleira em granito, espessura de 2cm e largura de 15cm |  |  |  | m | 0.8 |  | 18.4 |  | 14.72 |  | 1102.94
21.7 | ESQUADRIAS
21.7.1 | Báscula em alumínio natural, 2,0x0,80 m, inclusive grade proteção tela galv. e pintura |  |  |  | m2 | 3.2 |  | 456.64 |  | 1461.25
21.7.2 | Porta de aço de enrrolar, 2,0x1,50 m |  |  |  | m2 | 3 |  | 153.86 |  | 461.58
21.7.3 | Porta almofadada, madeira de lei 0,80x2,10 m, inclusive aduela, alizares, dobradiças
| e fechadura externa em latão cromado |  |  |  | un | 1 |  | 230.55 |  | 230.55 |  | 2153.38
21.8 | VIDROS
21.8.1 | Vidro liso fumê espessura de 3 mm, colocado |  |  |  | m2 | 1.96 |  | 59.8 |  | 117.21 |  | 117.21
21.9 | PINTURA
21.9.1 | Emassamento do teto, com duas demãos de massa à base de PVA,
| com uso de fundo preparador de paredes |  |  |  | m2 | 21.3 |  | 5.62 |  | 119.71
21.9.2 | Pintura acrílica 1ª linha, três demãos, inclusive uso de fundo preparador de paredes |  |  |  | m2 | 21.3 |  | 9.34 |  | 198.94
21.9.3 | Pintura esmalte sintético, inclusive uso de fundo branco nivelador, a duas demãos |  |  |  | m2 | 3.36 |  | 8.65 |  | 29.06 |  | 347.71
DATA: 03/03/2005 |  | ELABORADO POR: |  |  | VISTO: |  | TOTAL A |  |  | 190660.01 |  | 190660.01
TRANSPORTAR

## Plan26
P L A N I L H A D E P R E Ç O S
| PREFEITURA MUNICIPAL DE |  | OBRA/SERVIÇO: REFORMA DA ESCOLA BERY BARRETO DE ARAÚJO
| PRESIDENTE KENNEDY | [6 empty] | FOLHA |  |  |  | 26/30
| PMPK |  | LOCAL: LOCALIDADE DE JAQUEIRA - PRESIDENTE KENNEDY - ES |  |  |  | TOTAL
[7 empty] | TRANSPORTADO: |  |  | 190660.01 |  | 190660.01
PREÇOS
ITEM |  | D I S C R I M I N A Ç Ã O |  |  | UNIDADE | QUANT. | UNITÁRIO |  | TOTAL |  | TOTAL/ITEM
22 | AMBIENTES Nº21 - REFEITÓRIO
22.1 | SERVIÇOS PRELIMINARES
22.1.1 | Demolição e retirada de piso cerâmico, inclusive lastro de contrapiso |  |  |  | m2 | 147.58 |  | 6.21 |  | 916.47
22.1.2 | Demolição e retirada de revestimento antigo em reboco, altura de 1,50 m |  |  |  | m2 | 53.62 |  | 2.39 |  | 128.15 |  | 1044.62
22.2 | SUPERESTRUTURA
22.2.1 | Concreto armado para pilares e vigas de amarração, inclusive forma, armadura,
| lançamento e desforma |  |  |  | m3 | 1.38 |  | 723.95 |  | 999.05 |  | 999.05
22.3 | INSTALAÇÕES HIDRO-SANITÁRIAS
22.3.1 | Tubo de pvc soldável marrom diâmetro 25mm (3/4"), inclusive conexões |  |  |  | m | 6 |  | 3.58 |  | 21.48
22.3.2 | Registro de gaveta com canopla cromada diâmetro 25mm (3/4") |  |  |  | un | 1 |  | 48.76 |  | 48.76
22.3.3 | Tubo de pvc branco para esgoto diâmetro 50mm, inclusive conexões |  |  |  | m | 12 |  | 9.65 |  | 115.8
22.3.4 | Caixa sifonada de pvc 150x150x50mm, com grelha cromada |  |  |  | un | 4 |  | 26.18 |  | 104.72
22.3.5 | Lavatório aço inóx (0,45x2,75)m, apoio alvenaria, válvulas, sifãos e 06 torneiras crom. |  |  |  | un | 1 |  | 1322.38 |  | 1322.38 |  | 1613.14
22.4 | INSTALAÇÕES ELÉTRICAS
22.4.1 | Ponto para luminária de duas lâmpadas fluorescentes de 40W, completa, com reator
| duplo-127V, partida rápida e soquete antivibratório |  |  |  | un | 12 |  | 112.64 |  | 1351.68
22.4.2 | Ponto para interruptor de duas teclas simples 10A/250V, com placa 4x2" |  |  |  | un | 2 |  | 45.36 |  | 90.72
22.4.3 | Ponto para tomada simples 2 polos universal 10A/250V, com placa 4x2" |  |  |  | un | 5 |  | 49.85 |  | 249.25
22.4.4 | Ponto para ventilador de teto, com alojamento para luminária, controle de velocidade,
| ventilação e reversão |  |  |  | un | 8 |  | 130.58 |  | 1044.64 |  | 2736.29
22.5 | PAREDES E PAINÉIS
22.5.1 | Alvenaria de blocos cerâmicos 10 furos 10x20x20 cm, assentados com argamassa
| mista de cimento, cal hidratada e areia traço 1:0,5:8, esp. das paredes 10 cm |  |  |  | m2 | 30.68 |  | 18.99 |  | 582.61
22.5.2 | Cobogó de concreto 10x40x40 cm, 16 furos, assentados com argaamassa de cimento
| e areia no traço 1:4 |  |  |  | m2 | 75.88 |  | 44.77 |  | 3397.15 |  | 3979.76
22.6 | REVESTIMENTO
22.6.1 | Chapisco com argamassa de cimento e areia média ou grossa lavada no traço 1:3,
| espessura 5 mm |  |  |  | m2 | 82.62 |  | 2.39 |  | 197.46
22.6.2 | Reboco com argamassa de cimento, cal hidratada e areia no traço 1:0,5:6, espess. 25 mm |  |  |  | m2 | 82.62 |  | 16.43 |  | 1357.45
22.6.3 | Assentamento de pastilhas cerâmicas (10x10)cm, com uso de cimento colante,
| inclusive rejuntamento |  |  |  | m2 | 53.62 |  | 28.36 |  | 1520.66
22.6.4 | Rodaparede em granito 5x1,5 cm, com uso de cimento colante |  |  |  | m | 16.5 |  | 18.2 |  | 300.3 |  | 3375.87
22.7 | PISOS
22.7.1 | Lastro de contrapiso em concreto não estrutural, espessura de 6 cm |  |  |  | m2 | 147.58 |  | 17.04 |  | 2514.76
22.7.2 | Piso em argamassa de alta resistência tipo granilite (korodur), com juntas plásticas de
| dilatação, com acabamento polido, inclusive regularização |  |  |  | m2 | 147.58 |  | 34.46 |  | 5085.61
22.7.3 | Rodapé em argamassa de alta resist. tipo granilite (korodur), alt.=7cm e esp.=10 mm |  |  |  | m | 47.5 |  | 13.13 |  | 623.68
22.7.4 | Soleira em granito, espessura de 2cm e largura de 15cm |  |  |  | m | 4 |  | 18.4 |  | 73.6 |  | 8297.65
DATA: 03/03/2005 |  | ELABORADO POR: |  |  | VISTO: |  | TOTAL A |  |  | 212706.39 |  | 212706.39
TRANSPORTAR

## Plan27
P L A N I L H A D E P R E Ç O S
| PREFEITURA MUNICIPAL DE |  | OBRA/SERVIÇO: REFORMA DA ESCOLA BERY BARRETO DE ARAÚJO
| PRESIDENTE KENNEDY | [6 empty] | FOLHA |  |  |  | 27/30
| PMPK |  | LOCAL: LOCALIDADE DE JAQUEIRA - PRESIDENTE KENNEDY - ES |  |  |  | TOTAL
[7 empty] | TRANSPORTADO: |  |  | 212706.39 |  | 212706.39
PREÇOS
ITEM |  | D I S C R I M I N A Ç Ã O |  |  | UNIDADE | QUANT. | UNITÁRIO |  | TOTAL |  | TOTAL/ITEM
22.8 | ESQUADRIAS
22.8.1 | Portão em barras de alumínio natural 2,0x2,50 m, inclcusive dobradiças e fechadura
| externa em latão cromado |  |  |  | m2 | 20 |  | 275.45 |  | 5509 |  | 5509
22.9 | TETOS E FORROS
22.9.1 | Forro em pvc na cor branca, colocado, inclusive rodaforros e perfís de emenda |  |  |  | m2 | 147.58 |  | 46.25 |  | 6825.58 |  | 6825.58
22.10 | PINTURA
22.10.1 | Emassamento de paredes internas, com duas demãos de massa à base de PVA,
| com uso de fundo preparador de paredes |  |  |  | m2 | 74 |  | 5.62 |  | 415.88
22.10.2 | Pintura acrílica 1ª linha, três demãos, inclusive uso de fundo preparador de paredes |  |  |  | m2 | 74 |  | 9.34 |  | 691.16
22.10.3 | Pintura esmalte sintético, inclusive uso de fundo branco nivelador, a duas demãos |  |  |  | m2 | 3.36 |  | 8.65 |  | 29.06 |  | 1136.1
23 | AMBIENTES Nº22 - ÁREA DE SERVIÇO
23.1 | SERVIÇOS PRELIMINARES
23.1.1 | Demolição e retirada de revestimento antigo em reboco, altura de 1,50 m |  |  |  | m2 | 5.4 |  | 2.39 |  | 12.91 |  | 12.91
23.2 | INSTALAÇÕES HIDRO-SANITÁRIAS
23.2.1 | Tubo de pvc soldável marrom diâmetro 25mm (3/4"), inclusive conexões |  |  |  | m | 6 |  | 3.58 |  | 21.48
23.2.2 | Registro de gaveta com canopla cromada diâmetro 25mm (3/4") |  |  |  | un | 1 |  | 48.76 |  | 48.76
23.2.3 | Tubo de pvc branco para esgoto diâmetro 50mm, inclusive conexões |  |  |  | m | 12 |  | 9.65 |  | 115.8
23.2.4 | Caixa sifonada de pvc 150x150x50mm, com grelha cromada |  |  |  | un | 4 |  | 26.18 |  | 104.72
23.2.5 | Tanque em aço inóx, inclusive válvula, sifão e torneira cromada |  |  |  | un | 2 |  | 485 |  | 970 |  | 1260.76
23.3 | INSTALAÇÕES ELÉTRICAS
23.3.1 | Ponto para luminária de duas lâmpadas fluorescentes de 40W, completa, com reator
| duplo-127V, partida rápida e soquete antivibratório |  |  |  | un | 1 |  | 112.64 |  | 112.64
23.3.2 | Ponto para interruptor de uma tecla simples 10A/250V, com placa 4x2" |  |  |  | un | 1 |  | 42.58 |  | 42.58
23.3.3 | Ponto para tomada simples 2 polos universal 10A/250V, com placa 4x2" |  |  |  | un | 1 |  | 49.85 |  | 49.85 |  | 205.07
23.4 | PISOS
23.4.1 | Lastro de contrapiso em concreto não estrutural, espessura de 6 cm |  |  |  | m2 | 11.16 |  | 17.04 |  | 190.17
23.4.2 | Camada de regularização para revestimento cerâmico em argamassa de cimento e areia no traço 1:3 |  |  |  | m2 | 11.16 |  | 9.25 |  | 103.23
23.4.3 | Piso cerâmico vitrificado, assentado com argamassa colante, inclusive rejuntamento |  |  |  | m2 | 11.16 |  | 24.8 |  | 276.77
23.4.4 | Soleira em granito, espessura de 2cm e largura de 15cm |  |  |  | m | 6.2 |  | 18.4 |  | 114.08 |  | 684.25
23.5 | REVESTIMENTO
23.5.1 | Chapisco com argamassa de cimento e areia média ou grossa lavada no traço 1:3,
| espessura 5 mm |  |  |  | m2 | 5.4 |  | 2.39 |  | 12.91
23.5.2 | Reboco com argamassa de cimento, cal hidratada e areia no traço 1:0,5:6, espess. 25 mm |  |  |  | m2 | 5.4 |  | 16.43 |  | 88.72
23.5.3 | Assentamento de azulejo branco 15x15cm, juntas a prumo, empregando argamassa
| colante, inclusive rejuntamento e cantoneiras em alumínio |  |  |  | m2 | 5.4 |  | 22.88 |  | 123.55 |  | 225.18
23.6 | COBERTURA
23.6.1 | Estrutura de madeira de lei tipo Parajú ou equivalente para telhado com telha cerâmica
| tipo capa e canal, com pontaletes, terças, caibros e ripas |  |  |  | m2 | 16.34 |  | 50.93 |  | 832.2
23.6.2 | Cobertura em telhas cerâmicas tipo capa e canal, inclusive cumeeiras |  |  |  | m2 | 16.34 |  | 33.44 |  | 546.41 |  | 1378.61
DATA: 03/03/2005 |  | ELABORADO POR: |  |  | VISTO: |  | TOTAL A |  |  | 229943.85 |  | 229943.85
TRANSPORTAR

## Plan28
P L A N I L H A D E P R E Ç O S
| PREFEITURA MUNICIPAL DE |  | OBRA/SERVIÇO: REFORMA DA ESCOLA BERY BARRETO DE ARAÚJO
| PRESIDENTE KENNEDY | [6 empty] | FOLHA |  |  |  | 28/30
| PMPK |  | LOCAL: LOCALIDADE DE JAQUEIRA - PRESIDENTE KENNEDY - ES |  |  |  | TOTAL
[7 empty] | TRANSPORTADO: |  |  | 229943.85 |  | 229943.85
PREÇOS
ITEM |  | D I S C R I M I N A Ç Ã O |  |  | UNIDADE | QUANT. | UNITÁRIO |  | TOTAL |  | TOTAL/ITEM
24 | SISTEMA HIDRO-SANITÁRIO
24.1 | INSTALAÇÕES HIDRO-SANITÁRIAS
24.1.1 | Reservatório de água em fibra de vidro cap. 5000 l, inclusive adaptadores com flanges
| de pvc e torneira de bóia |  |  |  | un | 2 |  | 1065.83 |  | 2131.66
24.1.2 | Tubo de pvc soldável marrom diâmetro 75mm (2 1/2"), inclusive conexões |  |  |  | m | 12 |  | 26.07 |  | 312.84
24.1.3 | Tubo de pvc soldável marrom diâmetro 50mm (1 1/2"), inclusive conexões |  |  |  | m | 18 |  | 11.81 |  | 212.58
24.1.4 | Tubo de pvc soldável marrom diâmetro 32mm (1 "), inclusive conexões |  |  |  | m | 12 |  | 6.21 |  | 74.52
24.1.5 | Registro de gaveta bruto diâmetro 75mm (2 1/2") |  |  |  | un | 2 |  | 92.5 |  | 185
24.1.6 | Registro de gaveta bruto diâmetro 50mm (1 1/2") |  |  |  | un | 1 |  | 69.66 |  | 69.66
24.1.7 | Registro de gaveta bruto diâmetro 32mm (1" ) |  |  |  | un | 4 |  | 35.78 |  | 143.12
24.1.8 | Tubo de pvc branco para esgoto diâmetro 100mm, inclusive conexões |  |  |  | m | 12 |  | 13.53 |  | 162.36
24.1.9 | Tubo de pvc branco para esgoto diâmetro 150mm, inclusive conexões |  |  |  | m | 18 |  | 15.5 |  | 279
24.1.10 | Caixa de insp. em alvenaria de blocos de concreto, 60x60x60, com tampa
| de ferro fundido, revest. interno em chapisco e reboco, com arg. de cimento e areia |  |  |  | un | 6 |  | 285.25 |  | 1711.5
24.1.11 | Caixa de gordura em alvenaria de blocos de concreto, 60x60x60, com tampa
de ferro fundido, revest. interno em chapisco e reboco, com arg. de cimento e areia
| inclusive parede interna para sifonamento |  |  |  | un | 1 |  | 328.3 |  | 328.3
24.1.12 | Fossa séptica em anéis pré-moldados concreto, diâm. 2m, h=1,70 m incl. tampa com visita
| de 60 cm, concreto p/ fundo esp. 10 cm, tubo de limpeza e escavação |  |  |  | un | 1 |  | 2066.93 |  | 2066.93
24.1.13 | Filtro anaeróbio anéis pré-moldados concreto, diâm. 2m, h=1,8 m, completo, incl. tampa
com visita de 60cm, concreto para o fundo esp. 10cm, fundo falso, escavação, brita 4 e
| tubulação de saída esgoto de 150mm |  |  |  | un | 1 |  | 1995.22 |  | 1995.22 |  | 9672.69
DATA: 03/03/2005 |  | ELABORADO POR: |  |  | VISTO: |  | TOTAL A |  |  | 239616.54 |  | 239616.54
TRANSPORTAR

## Plan29
P L A N I L H A D E P R E Ç O S
| PREFEITURA MUNICIPAL DE |  | OBRA/SERVIÇO: REFORMA DA ESCOLA BERY BARRETO DE ARAÚJO
| PRESIDENTE KENNEDY | [6 empty] | FOLHA |  |  |  | 29/30
| PMPK |  | LOCAL: LOCALIDADE DE JAQUEIRA - PRESIDENTE KENNEDY - ES |  |  |  | TOTAL
[7 empty] | TRANSPORTADO: |  |  | 239616.54 |  | 239616.54
PREÇOS
ITEM |  | D I S C R I M I N A Ç Ã O |  |  | UNIDADE | QUANT. | UNITÁRIO |  | TOTAL |  | TOTAL/ITEM
25 | SISTEMA DE PREVENÇÃO E COMBATE A INCÊNDIO
25.1 | INSTALAÇÕES DE INCÊNDIO
25.1.1 | Extintor de incêndio de água pressurizada 10L, inclusive suporte para fixação |  |  |  | un | 4 |  | 80.26 |  | 321.04
25.1.2 | Extintor de incêndio de pó químico seco 6Kg, inclusive suporte para fixação |  |  |  | un | 4 |  | 90.81 |  | 363.24 |  | 684.28
26 | SISTEMA ELÉTRICO
26.1 | INSTALAÇÕES ELÉTRICAS
26.1.1 | Padrão de entrada trifásico em poste de concreto pré-moldado, inclusive eletrodutos,
| cabos e aterramento |  |  |  | un | 1 |  | 2225.35 |  | 2225.35
26.1.2 | Ponto para luminária de uma lâmpadas fluorescente de 40W, completa, com reator
| duplo-127V, partida rápida e soquete antivibratório |  |  |  | un | 6 |  | 87.32 |  | 523.92 |  | 2749.27
27 | COBERTURA
27.1 | Retirada de cobertura existente de telhas de fibrocimento 6 mm, incl. estrutura de madeira |  |  |  | m2 | 837.46 |  | 1.25 |  | 1046.83
27.2 | Estrutura de madeira de lei tipo Parajú ou equivalente para telhado com telha cerâmica
| tipo capa e canal, com pontaletes, terças, caibros e ripas |  |  |  | m2 | 837.46 |  | 50.93 |  | 42651.84
27.3 | Cobertura em telhas cerâmicas tipo capa e canal, inclusive cumeeiras |  |  |  | m2 | 837.46 |  | 33.44 |  | 28004.66
27.4 | Tratamento de armaduras expostas e recuperação estrutural em concreto armado |  |  |  | un | 1 |  | 507 |  | 507
27.5 | Escada tipo marinheiro em tubos galvanizados, inclusive pintura |  |  |  | m | 6.9 |  | 63.3 |  | 436.77
27.6 | Alçapão em alumínio natural, 0,70x0,70 m |  |  |  | m2 | 0.98 |  | 248.31 |  | 243.34
27.7 | Cobertura em Policarbonato fumê apoiada sobre estrutura metálica, inclusive pintura
| esmalte sintético com uso de fundo anticorrosivo |  |  |  | m2 | 75.98 |  | 225.2 |  | 17110.7 |  | 90001.14
28 | PAREDES EXTERNAS
28.1 | SERVIÇOS PRELIMINARES
28.1.1 | Demolição manual de concreto armado |  |  |  | m3 | 1.68 |  | 80.34 |  | 134.97 |  | 134.97
28.2 | SUPERESTRUTURA
28.2.1 | Concreto armado para vigas de amarração, inclusive forma, armadura, lançamento
| e desforma |  |  |  | m3 | 2.85 |  | 723.95 |  | 2063.26 |  | 2063.26
28.3 | PAREDES E PAINÉIS
28.3.1 | Alvenaria de blocos cerâmicos 10 furos 10x20x20 cm, assentados com argamassa
| mista de cimento, cal hidratada e areia traço 1:0,5:8, esp. das paredes 10 cm |  |  |  | m2 | 53.82 |  | 18.99 |  | 1022.04 |  | 1022.04
28.4 | REVESTIMENTO
28.4.1 | Chapisco com argamassa de cimento e areia média ou grossa lavada no traço 1:3,
| espessura 5 mm |  |  |  | m2 | 50.4 |  | 2.39 |  | 120.46
28.4.2 | Barra de chapisco peneirado altura de 60cm com argamassa de cimento e areia no traço 1:3 |  |  |  | m2 | 68.4 |  | 5.38 |  | 367.99
28.4.3 | Reboco com argamassa de cimento, cal hidratada e areia no traço 1:0,5:6, espess. 25 mm |  |  |  | m2 | 50.4 |  | 16.43 |  | 828.07 |  | 1316.52
28.5 | PINTURA
28.5.1 | Pintura acrílica 1ª linha, três demãos, inclusive uso de fundo preparador de paredes |  |  |  | m2 | 438.25 |  | 9.34 |  | 4093.26 |  | 4093.26
DATA: 03/03/2005 |  | ELABORADO POR: |  |  | VISTO: |  | TOTAL A |  |  | 341681.28 |  | 341681.28
TRANSPORTAR

## Plan30
P L A N I L H A D E P R E Ç O S
| PREFEITURA MUNICIPAL DE |  | OBRA/SERVIÇO: REFORMA DA ESCOLA BERY BARRETO DE ARAÚJO
| PRESIDENTE KENNEDY | [6 empty] | FOLHA |  |  |  | 30/30
| PMPK |  | LOCAL: LOCALIDADE DE JAQUEIRA - PRESIDENTE KENNEDY - ES |  |  |  | TOTAL
[7 empty] | TRANSPORTADO: |  |  | 341681.28 |  | 341681.28
PREÇOS
ITEM |  | D I S C R I M I N A Ç Ã O |  |  | UNIDADE | QUANT. | UNITÁRIO |  | TOTAL |  | TOTAL/ITEM
29 | SERVIÇOS ÁREA EXTERNA
29.1 | SERVIÇOS PRELIMINARES
29.1.1 | Retirada de pintura antiga a base de cal |  |  |  | m2 | 1108 |  | 1.54 |  | 1706.32 |  | 1706.32
29.2 | REVESTIMENTO
29.2.1 | Chapisco com argamassa de cimento e areia média ou grossa lavada no traço 1:3,
| espessura 5 mm |  |  |  | m2 | 1108 |  | 2.39 |  | 2648.12
29.2.2 | Reboco com argamassa de cimento, cal hidratada e areia no traço 1:0,5:6, espess. 25 mm |  |  |  | m2 | 1108 |  | 16.43 |  | 18204.44 |  | 20852.56
29.3 | PINTURA
29.3.1 | Pintura acrílica 1ª linha, três demãos, inclusive uso de fundo preparador de paredes |  |  |  | m2 | 1108 |  | 9.34 |  | 10348.72
29.3.2 | Pintura esmalte sint. em esquadrias metálicas com uso de fundo anticorrosivo a duas demãos |  |  |  | m2 | 24.8 |  | 7.73 |  | 191.7 |  | 10540.42
29.4 | PISOS
29.4.1 | Passeio cimentado camurçado, arg. cimento e areia 1:3, lastro concreto 8 cm, preparo caixa |  |  |  | m2 | 39.76 |  | 40.82 |  | 1623
29.4.2 | Piso em cimentado camurçado executado com argamassa de cimento e areia,
| no traço 1:3, espessura de 3 cm , inclusive juntas plástica |  |  |  | m2 | 83.2 |  | 23.62 |  | 1965.18 |  | 3588.18
30 | SERVIÇOS COMPLEMENTARES
30.1 | Limpeza geral da obra |  |  |  | m2 | 821.97 |  | 2.92 |  | 2400.15 |  | 2400.15
DATA: 03/03/2005 |  | ELABORADO POR: |  |  | VISTO: |  | TOTAL A |  |  | 380768.91 |  | 380768.91
TRANSPORTAR

## Plan 1
P L A N I L H A D E P R E Ç O S
| PREFEITURA MUNICIPAL DE |  | OBRA/SERVIÇO: REFORMA DA ESCOLA DE SANTO EDUARDO |  |  |  | PRINCIPAIS REFERÊNCIAIS DE PREÇOS - BDI 28% |  |  |  |  | FOLHA
| PRESIDENTE KENNEDY | [5 empty] | IOPES - AGOSTO/2014 (DATA BASE) |  |  |  |  | 1/7
| PMPK |  | LOCAL: LOCALIDADE DE SANTO EDUARDO - PRESIDENTE KENNEDY - ES |  |  |  | TOTAL
TRANSPORTADO:
PREÇOS
ITEM |  | D I S C R I M I N A Ç Ã O |  |  | UN. | QUANT. | UNITÁRIO |  | TOTAL |  | TOTAL/ITEM
1 | SERVIÇOS PRELIMINARES | [8 empty] | 0 |  |  |  | IOPES ITEM 01 JUNHO/2014 BDI 28 %
1.1 | Instalação, Mobilização/Desmobilização de Obra(1% valor da obra) |  |  |  | un. |  |  |  |  | 3246 |  |  |  | 1 % DO VALOR DA OBRA
1.2 | DEMOLIÇÃO E RETIRADAS | [8 empty] | 0 |  |  |  | IOPES ITEM 0102 JUNHO/2014 BDI 28 %
1.2.1 | Demolição de piso cimentado inclusive lastro de concreto |  |  |  | m² | 22.3 |  | 18.32 |  | 408.536 |  |  |  | IOPES ITEM 010201 JUNHO/2014 BDI 28 %
1.2.2 | Demolição de revestimento com azulejos |  |  |  | m² | 14.25 |  | 35.24 |  | 502.17 |  |  |  | IOPES ITEM 010206 JUNHO/2014 BDI 28 %
1.2.3 | Retirada de revestimento antigo em reboco |  |  |  | m² | 30 |  | 7.05 |  | 211.5 |  |  |  | IOPES ITEM 010208 JUNHO/2014 BDI 28 %
1.2.5 | Retirada de portas e janelas de madeira, inclusive batentes |  |  |  | m² | 10.92 |  | 11.28 |  | 123.1776 |  |  |  | IOPES ITEM 010214 JUNHO/2014 BDI 28 %
1.2.6 | Remoção de pintura antiga a óleo ou esmalte |  |  |  | m² | 17.95 |  | 9.29 |  | 166.7555 |  |  |  | IOPES ITEM 010218 JUNHO/2014 BDI 28 %
1.2.7 | Retirada de aparelhos sanitários |  |  |  | und | 2 |  | 14.66 |  | 29.32 |  |  |  | IOPES ITEM 010223 JUNHO/2014 BDI 28 %
1.2.8 | Retirada de grades, gradis, alambrados, cercas e portões |  |  |  | m² | 15.54 |  | 12.4 |  | 192.696 |  |  |  | IOPES ITEM 010224 JUNHO/2014 BDI 28 % |  | 0
1.2.9 | Retirada de caixa d'água de fibrocimento, inclusive tubulação de ligação |  |  |  | und | 2 |  | 29.3 |  | 58.6 |  |  |  | IOPES ITEM 010227 JUNHO/2014 BDI 28 %
1.2.10 | Retirada de pontos elétricos (luminárias, interruptores e tomadas) |  |  |  | und | 25 |  | 7.78 |  | 194.5 |  |  |  | IOPES ITEM 010240 JUNHO/2014 BDI 28 %
1.2.11 | Lixamento de parede com pintura antiga PVA para recebimento de nova camada de tinta |  |  |  | m² | 653.25 |  | 2.61 |  | 1704.9825 |  |  |  | IOPES ITEM 010246 JUNHO/2014 BDI 28 %
1.2.12 | Remoção de telha ondulada de fibrocimento, inclusive cumeeira |  |  |  | m² | 242.12 |  | 5.4 |  | 1307.448 |  |  |  | IOPES ITEM 010256 JUNHO/2014 BDI 28 %
1.2.13 | Retirada de quadro de giz (1.29 x 3.95m) |  |  |  | und | 4 |  | 16.37 |  | 65.48 |  |  |  | IOPES ITEM 010279 JUNHO/2014 BDI 28 %
1.2.14 | Retirada de alizar de madeira |  |  |  | m | 14.28 |  | 0.44 |  | 6.2832 |  |  |  | IOPES ITEM 020701 JUNHO/2014 BDI 28 %
1.2.16 | Retirada de torneiras e registros |  |  |  | und | 5 |  | 7.78 |  | 38.9 |  |  |  | IOPES ITEM 010323 JUNHO/2014 BDI 28 %
1.2.17 | Demolição de estrutura de madeira para telhado |  |  |  | m² | 242.12 |  | 20.7 |  | 5011.884 |  |  |  | IOPES ITEM 010325 JUNHO/2014 BDI 28 %
1.2.18 | Retirada de marco de madeira |  |  |  | m | 14.28 |  | 1.75 |  | 24.99 |  |  |  | IOPES ITEM 010327 JUNHO/2014 BDI 28 %
1.2.19 | Retirada manual de blocos pré-moldados de concreto (Blokret), inclusive empilhamento para reaproveitamento |  |  |  | m² | 8.98 |  | 5.63 |  | 50.5574 |  |  |  | 010213
1.3 | LIMPEZA DO TERRENO | [8 empty] | 0 |  |  |  | IOPES ITEM 0104 JUNHO/2014 BDI 28 %
1.3.1 | Raspagem e limpeza do terreno (manual) |  |  |  | m² | 347.64 |  | 3.1 |  | 1077.684 |  | 14421.4642 |  | IOPES ITEM 010402 JUNHO/2014 BDI 28 %
DATA: 19/08/2014 |  | ELABORADO POR: |  |  | VISTO: |  | TOTAL A |  |  | 14421.4642 |  | 14421.4642 |  |  | 0 |  | 0
TRANSPORTAR
P L A N I L H A D E P R E Ç O S
| PREFEITURA MUNICIPAL DE |  | OBRA/SERVIÇO: REFORMA DA ESCOLA DE SANTO EDUARDO |  |  |  | PRINCIPAIS REFERÊNCIAIS DE PREÇOS - BDI 28% |  |  |  |  | FOLHA |  |  |  |  | 0
| PRESIDENTE KENNEDY | [5 empty] | IOPES - AGOSTO/2014 (DATA BASE) |  |  |  |  | 2/7
| PMPK |  | LOCAL: LOCALIDADE DE SANTO EDUARDO - PRESIDENTE KENNEDY - ES |  |  |  | TOTAL
[7 empty] | TRANSPORTADO: |  |  | 14421.4642 |  | 14421.4642
PREÇOS
ITEM |  | D I S C R I M I N A Ç Ã O |  |  | UN. | QUANT. | UNITÁRIO |  | TOTAL |  | TOTAL/ITEM
2 | INSTALAÇÃO DO CANTEIRO DE OBRAS | [8 empty] | 0 |  |  |  | IOPES ITEM 02 JUNHO/2014 BDI 28 %
2.1 | TAPUME, BARRAÇÕES E COBERTURA | [8 empty] | 0 |  |  |  | IOPES ITEM 0203 JUNHO/2014 BDI 28 %
2.1.1 | Placa de obra nas dimensões de 2.0 x 4.0 m, padrão IOPES |  |  |  | m² | 8 |  | 243.65 |  | 1949.2 |  |  |  | IOPES ITEM 020305 JUNHO/2014 BDI 28 %
2.1.2 | Construção e demolição de andaime externo de madeira para execução de alvenaria em prédios com até 4 pavimentos, madeira reaproveitada 6 vezez por m2 de alvenaria total |  |  |  | m² | 42 |  | 42.29 |  | 1776.18 |  |  |  | IOPES ITEM 020305 JUNHO/2014 BDI 28 %
2.2 | INSTALAÇÃO DO CANTEIRO DE OBRAS (UTILIZAÇÃO 1 VEZ) | [8 empty] | 0 |  |  |  | IOPES ITEM 0207 JUNHO/2014 BDI 28 %
2.2.1 | Barracão para escritório com sanitário área de 14.50 m2, de chapa de compens. 12mm e pontalete 8x8cm, piso cimentado e cobertura de telha de fibroc. 6mm, incl. ponto de luz e cx. de inspeção, conf. projeto (1 utilização) |  |  |  | m² | 14.5 |  | 671.46 |  | 9736.17 |  | 13461.55 |  | IOPES ITEM 020701 JUNHO/2014 BDI 28 %
3 | MOVIMENTO DE TERRA | [8 empty] | 0 |  |  |  | IOPES ITEM 03 JUNHO/2014 BDI 28 %
3.1 | TRANSPORTE | [8 empty] | 0 |  |  |  | IOPES ITEM 0303 JUNHO/2014 BDI 28 %
3.1.1 | Carga manual de entelho em caminhão basculante |  |  |  | m³ | 30 |  | 19.4048 |  | 582.144 |  | 582.144 |  | SINAPI ITEM 72897 AGOSTO/2014 BDI 28 % |  | 15,16 | 0.28 | 19.4048
4 | ESTRUTURAS | [8 empty] | 0 |  |  |  | 04
4.1 | INFRA-ESTRUTURA (FUNDAÇÃO) | [8 empty] | 0 |  |  |  | 0402
4.1.1 | Fôrma de tábua de madeira de 2.5 x 30.0 cm para fundações, levando-se em conta a utilização 5 vezes (incluido o material, corte, montagem, escoramento e desforma) |  |  |  | m² | 31.02 |  | 44.17 |  | 1370.1534 |  |  |  | 040206
4.1.2 | Fornecimento, preparo e aplicação de concreto Fck = 30 MPa (com brita 1 e 2) - (5% de perdas já incluído no custo) |  |  |  | m³ | 1.8 |  | 375.81 |  | 676.458 |  |  |  | 040224
4.1.3 | Fornecimento, dobragem e colocação em fôrma, de armadura CA-50 A média, diâmetro de 6.3 a 10.0 mm |  |  |  | kg | 25.12 |  | 8.26 |  | 207.4912 |  |  |  | 040243
4.1.4 | Fornecimento, dobragem e colocação em fôrma, de armadura CA-50 A grossa diâmetro de 12.5 a 25.0 mm (1/2 a 1") |  |  |  | kg | 7.13 |  | 8.46 |  | 60.3198 |  | 2314.4224 |  | 040245
5 | PAREDES E PAINÉIS | [8 empty] | 0 |  |  |  | IOPES ITEM 05 JUNHO/2014 BDI 28 %
5.1 | ALVENARIA DE VEDAÇÃO EMPREGANDO ARGAMASSA DE CIMENTO, CAL E AREIA | [8 empty] | 0 |  |  |  | IOPES ITEM 0506 JUNHO/2014 BDI 28 %
5.1.1 | Alvenaria de blocos cerâmicos 10 furos 10x20x20cm, assentados c/argamassa de cimento, cal hidratada CH1 e areia traço 1:0,5:8, juntas 12mm e esp. das paredes s/revestimento, 10cm |  |  |  | m² | 40.43 |  | 53.18 |  | 2150.0674 |  | 2150.0674 |  | IOPES ITEM 0403 JUNHO/2014 BDI 28 %
6 | ESQUADRIAS DE MADEIRA | [8 empty] | 0 |  |  |  | IOPES ITEM 06 JUNHO/2014 BDI 28 %
6.1 | MARCOS E ALIZARES | [8 empty] | 0 |  |  |  | IOPES ITEM 0601 JUNHO/2014 BDI 28 %
6.1.1 | Marco de madeira de lei tipo Paraju ou equivalente com 15x3 cm de batente, nas dimensões de 0.60 x 2.10 m |  |  |  | und. | 2 |  | 177.64 |  | 355.28 |  |  |  | IOPES ITEM 060101 JUNHO/2014 BDI 28 %
6.1.2 | Marco de madeira de lei tipo Paraju ou equivalente com 15x3 cm de batente, nas dimensões de 0.80 x 2.10 m |  |  |  | und. | 7 |  | 177.64 |  | 1243.48 |  |  |  | IOPES ITEM 060103 JUNHO/2014 BDI 28 %
6.1.3 | Alizar de madeira de lei tipo Paraju ou equivalente de 5 x 1,5 cm |  |  |  | m | 30.6 |  | 8.84 |  | 270.504 |  |  |  | IOPES ITEM 060107 JUNHO/2014 BDI 28 %
6.2 | PORTA DE MADEIRA DE LEI TIPO ANGELIM OU EQUIV., ESP. 35 mm, MACIÇA C/ FRISO P/ VERNIZ, PADRÃO SEDU, COM VISOR, INCLUSIVE DOBRADIÇAS E FECHADURA EM LAÃO CROMADO SEDU, com visor, inclusive alizares, dobradiças e fechadura de bola ext. em latão cromado LaFonte ou equiv., excl. marco, dimensões | [8 empty] | 0
6.2.1 | 0.60 x 2.10 m |  |  |  | und. | 2 |  | 577.56 |  | 1155.12
6.2.2 | 0.80 x 2.10 m |  |  |  | und. | 7 |  | 693.12 |  | 4851.84
6.3 | FERRAGENS | [8 empty] | 0 |  |  |  | IOPES ITEM 0611 JUNHO/2014 BDI 28 %
6.3.1 | Cadeado de 50mm com porta cadeado |  |  |  | und. |  |  | 58.24 |  | 0 |  | 7876.224 |  | IOPES ITEM 061118 JUNHO/2014 BDI 28 %
DATA: 19/08/2014 |  | ELABORADO POR: |  |  | VISTO: |  | TOTAL A |  |  | 40805.872 |  | 40805.872
TRANSPORTAR
P L A N I L H A D E P R E Ç O S
| PREFEITURA MUNICIPAL DE |  | OBRA/SERVIÇO: REFORMA DA ESCOLA DE SANTO EDUARDO |  |  |  | PRINCIPAIS REFERÊNCIAIS DE PREÇOS - BDI 28% |  |  |  |  | FOLHA |  |  | 9.87
| PRESIDENTE KENNEDY | [5 empty] | IOPES - AGOSTO/2014 (DATA BASE) |  |  |  |  | 3/7
| PMPK |  | LOCAL: LOCALIDADE DE SANTO EDUARDO - PRESIDENTE KENNEDY - ES |  |  |  | TOTAL
[7 empty] | TRANSPORTADO: |  |  | 40805.872 |  | 40805.872
PREÇOS
ITEM |  | D I S C R I M I N A Ç Ã O |  |  | UN. | QUANT. | UNITÁRIO |  | TOTAL |  | TOTAL/ITEM
7 | ESQUADRIAS METÁLICAS | [8 empty] | 0 |  |  |  | IOPES ITEM 07 JUNHO/2014 BDI 28 %
7.1 | ESQUADRIAS METÁLICAS (M²) | [8 empty] | 0 |  |  |  | IOPES ITEM 0717 JUNHO/2014 BDI 28 %
7.1.1 | Báscula para vidro em alumínio anodizado cor natural, linha 25, completa, com tranca, caixilho, alizar e contramarco, exclusive vidro |  |  |  | m² | 0.48 |  | 299.51 |  | 143.7648 |  |  |  | IOPES ITEM 071702 JUNHO/2014 BDI 28 %
7.2 | GRADES E PORTÔES | [8 empty] | 0 |  |  |  | 0711
7.2.1 | Portão de ferro de correr em barra chata, inclusive chumbamento |  |  |  | m² | 7.2 |  | 333.18 |  | 2398.896 |  |  |  | 071106
7.3 | REVISÕES E REPAROS | [8 empty] | 0 |  |  |  | IOPES ITEM 0718 JUNHO/2014 BDI 28 %
7.3.1 | Escovamento com escova de aço em esquadrias de ferro |  |  |  | m² | 7.2 |  | 18.61 |  | 133.992 |  | 2676.6528 |  | IOPES ITEM 071801 JUNHO/2014 BDI 28 %
8 | VIDROS E ESPELHOS | [8 empty] | 0 |  |  |  | IOPES ITEM 08 JUNHO/2014 BDI 28 %
8.1 | VIDROS PARA ESQUADRIAS | [8 empty] | 0 |  |  |  | IOPES ITEM 0801 JUNHO/2014 BDI 28 %
8.1.1 | Vidro plano transparente liso, com 4 mm de espessura |  |  |  | m² | 0.48 |  | 94.55 |  | 45.384 |  | 45.384 |  | IOPES ITEM 080102 JUNHO/2014 BDI 28 %
9 | COBERTURA | [8 empty] | 0 |  |  |  | IOPES ITEM 09 JUNHO/2014 BDI 28 %
9.1 | ESTRUTURA PARA TELHADO | [8 empty] | 0 |  |  |  | IOPES ITEM 0901 JUNHO/2014 BDI 28 %
9.1.1 | Estrutura de madeira de lei tipo Paraju ou equivalente para telhado de telhas cerâmicas tipo capa e canal c/ tesouras, pilares, vigas, terças, caibros e ripas, incl. trat. c/cupinicida, exclusive telhas |  |  |  | m² | 242.23 |  | 229.34 |  | 55553.0282 |  |  |  | IOPES ITEM 090104 JUNHO/2014 BDI 28 %
9.2 | TELHADO | [8 empty] | 0 |  |  |  | IOPES ITEM 0902 JUNHO/2014 BDI 28 %
9.2.1 | Cobertura nova de telhas cerâmicas tipo capa e canal inclusive cumeeira (área de projeção horizontal; incl. 35%) |  |  |  | m² | 302.53 |  | 103.95 |  | 31447.9935 |  |  |  | IOPES ITEM 090211 JUNHO/2014 BDI 28 %
9.3 | RUFOS E CALHAS | [8 empty] | 0 |  |  |  | IOPES ITEM 0903 JUNHO/2014 BDI 28 %
9.3.1 | Rufo de chapa metálica nº 26 com largura de 30 cm |  |  |  | m | 27.65 |  | 25.02 |  | 691.803 |  | 87692.8247 |  | IOPES ITEM 061202 JUNHO/2014 BDI 28 %
10 | IMPERMEABILIZAÇÃO | [8 empty] | 0 |  |  |  | IOPES ITEM 10 JUNHO/2014 BDI 28 %
10.1 | IMPERMEABILIZAÇÃO DE LAJES DESCOBERTAS | [8 empty] | 0 |  |  |  | IOPES ITEM 1002 JUNHO/2014 BDI 28 %
10.1.1 | Índice de imperm.c/ manta asfáltica atendendo NBR 9952, asfalto polimerizado esp.3mm, reforç.c/ filme int. polietileno, regul. base c/ arg.1:4 esp.mín.15mm, proteção mec. arg.1:4 esp.20mm e juntas dilat. |  |  |  | m² | 2.25 |  | 104.77 |  | 235.7325 |  | 235.7325 |  | IOPES ITEM 07 JUNHO/2014 BDI 28 % |  | 0
11 | TETOS E FORROS | [8 empty] | 0 |  |  |  | IOPES ITEM 11 JUNHO/2014 BDI 28 %
11.1 | REBAIXAMENTOS | [8 empty] | 0 |  |  |  | IOPES ITEM 110210 JUNHO/2014 BDI 28 %
11.1.1 | Forro PVC branco L = 20 cm, frisado, colocado |  |  |  | m² | 218.01 |  | 46.4 |  | 10115.664 |  | 10115.664
DATA: 19/08/2014 |  | ELABORADO POR: |  |  | VISTO: |  | TOTAL A |  |  | 141572.13 |  | 141572.13
TRANSPORTAR
P L A N I L H A D E P R E Ç O S
| PREFEITURA MUNICIPAL DE |  | OBRA/SERVIÇO: REFORMA DA ESCOLA DE SANTO EDUARDO |  |  |  | PRINCIPAIS REFERÊNCIAIS DE PREÇOS - BDI 28% |  |  |  |  | FOLHA
| PRESIDENTE KENNEDY | [5 empty] | IOPES - AGOSTO/2014 (DATA BASE) |  |  |  |  | 4/7 |  |  |  | 49.71
| PMPK |  | LOCAL: LOCALIDADE DE SANTO EDUARDO - PRESIDENTE KENNEDY - ES |  |  |  | TOTAL
[7 empty] | TRANSPORTADO: |  |  | 141572.13 |  | 141572.13
PREÇOS
ITEM |  | D I S C R I M I N A Ç Ã O |  |  | UN. | QUANT. | UNITÁRIO |  | TOTAL |  | TOTAL/ITEM
12 | REVESTIMENTO DE PAREDES | [8 empty] | 0 |  |  |  | IOPES ITEM 12 JUNHO/2014 BDI 28 %
12.1 | ACABAMENTOS | [8 empty] | 0 |  |  |  | IOPES ITEM 1202 JUNHO/2014 BDI 28 %
12.1.1 | Cerâmica 10 x 10 cm, marcas de ref. Eliane, Cecrisa ou Portobello, nas cores branco ou areia, com rejunte esp. 0.5 cm, empregando argamassa colante |  |  |  | m² | 293.15 |  | 51.83 |  | 15193.9645 |  |  |  | IOPES ITEM 120220 JUNHO/2014 BDI 28 %
12.2 | REVESTIMENTO EMPREGANDO ARGAMASSA DE CIMENTO, CAL E AREIA | [8 empty] | 0 |  |  |  | IOPES ITEM 1203 JUNHO/2014 BDI 28 %
12.2.1 | Emboço de argamassa de cimento, cal hidratada CH1 e areia média ou grossa lavada no traço 1:0.5:6, espessura 20 mm |  |  |  | m² | 110.86 |  | 24.5 |  | 2716.07 |  |  |  | IOPES ITEM 120301 JUNHO/2014 BDI 28 %
12.2.2 | Reboco de argamassa de cimento, cal hidratada CH1 e areia média ou grossa lavada no traço 1:0.5:6, espessura 5mm |  |  |  | m² | 110.86 |  | 17.38 |  | 1926.7468 |  |  |  | IOPES ITEM 120302 JUNHO/2014 BDI 28 %
12.2.3 | Chapisco de argamassa de cimento e areia média ou grossa lavada no traço 1:3, espessura 5mm, com utilização de impermeabilizante |  |  |  | m² | 110.86 |  | 5.61 |  | 621.9246 |  | 20458.7059 |  | IOPES ITEM 120308 JUNHO/2014 BDI 28 %
13 | PISOS INTERNOS E EXTERNOS | [8 empty] | 0 |  |  |  | IOPES ITEM 13 JUNHO/2014 BDI 28 %
13.1 | ACABAMENTOS | [8 empty] | 0 |  |  |  | IOPES ITEM 1302 JUNHO/2014 BDI 28 %
13.1.1 | Piso cerâmico 45x45cm, PEI 5, Cargo Plus Gray, marcas de referência Eliane, Cecrisa ou Portobello, assentado com argamassa de cimento colante, inclusive rejuntamento |  |  |  | m² | 40.43 |  | 61.11 |  | 2470.6773 |  |  |  | IOPES ITEM 130219 JUNHO/2014 BDI 28 %
13.1.2 | Piso argamassa alta resistência tipo granilite ou equiv de qualidade comprovada, esp de 10mm, com juntas plástica em quadros de 1m, na cor natural, com acabamento anti-derrapante mecanizado, inclusive regularização e=3.0cm |  |  |  | m² | 218.01 |  | 94.07 |  | 20508.2007 |  |  |  | IOPES ITEM 130230 JUNHO/2014 BDI 28 %
13.2 | DEGRAUS, RODAPÉS, SOLEIRAS E PEITORIS | [12 empty] | IOPES ITEM 1303 JUNHO/2014 BDI 28 %
13.2.1 | Rodapé de mármore ou granito, assentado com argamassa de cimento, cal hidratada CH1 e areia no traço 1:0,5:8, incl. rejuntamento com cimento branco, h=7cm |  |  |  | m | 293.15 |  | 37.73 |  | 11060.5495 |  |  |  | IOPES ITEM 130103 JUNHO/2014 BDI 28 %
13.2.2 | Soleira de granito esp. 2 cm e largura de 15 cm |  |  |  | m | 6.8 |  | 42.09 |  | 286.212 |  |  |  | 130308
13.2.3 | Soleira de granito cinza, espessura 3 cm e largura de 3 cm |  |  |  | m | 293.15 |  | 13.12 |  | 3846.128 |  | 38171.7675 |  | IOPES ITEM 130311 JUNHO/2014 BDI 28 %
14 | INSTALAÇÕES HIDRO-SANITÁRIO | [8 empty] | 0 |  |  |  | IOPES ITEM 14 JUNHO/2014 BDI 28 %
14.1 | PRUMADAS HIDRO-SANITÁRIAS | [8 empty] | 0 |  |  |  | 1406
14.1.1 | Barrilete, inclusive tubulação, conexões e registros da limpeza, extravasor e suspiro |  |  |  | und. | 1 |  | 1578.42 |  | 1578.42 |  |  |  | 140601
14.1.2 | Prumada de água fria |  |  |  | und. | 1 |  | 325.62 |  | 325.62 |  |  |  | 140602
14.1.3 | Prumada de água pluvial |  |  |  | und. | 1 |  | 396.66 |  | 396.66 |  |  |  | 140604
14.2 | PONTOS HIDRO-SANITÁRIOS | [8 empty] | 0 |  |  |  | 1407
14.2.1 | Ponto de água fria (lavatório, tanque, pia de cozinha, etc...) |  |  |  | pt. | 1 |  | 45.04 |  | 45.04 |  |  |  | 140701
14.3 | REDE DE ÁGUA FRIA - TUBOS SOLDÁVEIS DE PVC | [8 empty] | 0 |  |  |  | 1414
14.3.1 | Tubo de PVC rígido soldável marrom, diâmetro 25mm (3/4") |  |  |  | m | 3 |  | 4.53 |  | 13.59 |  |  |  | 141402
14.3.2 | Tubo de PVC rígido soldável marrom, diâmetro 32mm (1") |  |  |  | m | 3.5 |  | 7.75 |  | 27.125 |  |  |  | 141403
14.4 | REDE DE ESGOTO - TUBOS DE PVC | [8 empty] | 0 |  |  |  | 1419
14.4.1 | Tubo de PVC rígido soldável branco, para esgoto, diâmetro 40mm (1 1/2") |  |  |  | m | 3 |  | 8.1 |  | 24.3 |  |  |  | 141901
14.5 | REVISÕES E REPAROS | [8 empty] | 0 |  |  |  | IOPES ITEM 1423 JUNHO/2014 BDI 28 %
14.5.1 | Revisões e reparos em torneiras e registros |  |  |  | und. | 6 |  | 15.56 |  | 93.36 |  |  |  | IOPES ITEM 142301 JUNHO/2014 BDI 28 %
14.5.2 | Revisões e reparos em caixas de descarga |  |  |  | und. | 2 |  | 21.79 |  | 43.58 |  |  |  | IOPES ITEM 142302 JUNHO/2014 BDI 28 %
14.5.3 | Fornecimento de durepox para reparos (250g) |  |  |  | und. | 5 |  | 13.13 |  | 65.65 |  | 2613.345 |  | IOPES ITEM 142304 JUNHO/2014 BDI 28 %
DATA: 19/08/2014 |  | ELABORADO POR: |  |  | VISTO: |  | TOTAL A |  |  | 202815.9484 |  | 202815.9484
[7 empty] | TRANSPORTAR | [8 empty] | 202815.9484
P L A N I L H A D E P R E Ç O S
| PREFEITURA MUNICIPAL DE |  | OBRA/SERVIÇO: REFORMA DA ESCOLA DE SANTO EDUARDO |  |  |  | PRINCIPAIS REFERÊNCIAIS DE PREÇOS - BDI 28% |  |  |  |  | FOLHA
| PRESIDENTE KENNEDY | [5 empty] | IOPES - AGOSTO/2014 (DATA BASE) |  |  |  |  | 5/7
| PMPK |  | LOCAL: LOCALIDADE DE SANTO EDUARDO - PRESIDENTE KENNEDY - ES |  |  |  | TOTAL
[7 empty] | TRANSPORTADO: |  |  | 202815.9484 |  | 202815.9484
PREÇOS
ITEM |  | D I S C R I M I N A Ç Ã O |  |  | UN. | QUANT. | UNITÁRIO |  | TOTAL |  | TOTAL/ITEM
15 | INSTALAÇÕES ELÉTRICAS | [8 empty] | 0 | [5 empty] | 0 | 0
15.1 | QUADRO DE DISTRIBUIÇÃO
15.1.1 | Quadro de distribuição de energia, de embutir, com 24 divisões modulares, com barramento |  |  |  | und | 1 |  | 339.1 |  | 339.1 |  |  | 150306 |  |  | 0 | 0
15.2 | PONTOS ELETRICOS REVISAO NR-10 | [14 empty] | 0 | 0
15.2.1 | Ponto padrão de luz no teto - considerando eletroduto PVC rígido de 3/4" inclusive conexões (4.5m), fio isolado PVC de 2.5mm2 (16.2m) e caixa estampada 4x4" (1 und) |  |  |  | und | 16 |  | 135.58 |  | 2169.28 |  |  | 1511801 |  |  | 0
15.2.2 | ponto padrão de luz no teto - considerando eletroduto PVC rígido de 1" inclusive conexões (9,39m), fio isolado PVC de 2.5mm2 (36,03m) e caixa estampada 4x4" (1 und) |  |  |  | und | 6 |  | 274.56 |  | 1647.36 |  |  | 1511801 |  |  | 0 | 0
15.2.3 | Ponto padrão de interruptor de 2 teclas simples e 1 tomada dois pólos mais terra 10A/250V - considerando eletroduto PVC rígido de 3/4" inclusive conexões (4.5m), fio isolado PVC de 2.5mm2 (22.9m) e caixa estampada 4x2" (1 und) |  |  |  | und | 10 |  | 159.87 |  | 1598.7 |  |  | 151810
15.2.4 | Ponto padrão de tomada para ar refrigerado - considerando eletroduto PVC rígido de 3/4" inclusive conexões (6.0m), fio isolado PVC de 6.0mm2 (21.6m) e caixa estampada 4x2" (1 und) |  |  |  | und | 8 |  | 191.59 |  | 1532.72 |  |  | 151812
15.2.5 | Ponto padrão de tomada 2 pólos mais terra - considerando eletroduto PVC rígido de 3/4" inclusive conexões (5.0m), fio isolado PVC de 2.5mm2 (16.5m) e caixa estampada 4x2" (1 und) |  |  |  | und | 33 |  | 138.94 |  | 4585.02 |  |  | 151803
15.2.6 | Ponto padrão de tomada para chuveiro elétrico - considerando eletroduto PVC rígido de 3/4" inclusive conexões (9.0m), fio isolado PVC de 6.0mm2 (32.5m) e caixa estampada 4x2" (1 und) |  |  |  | und | 2 |  | 320.3 |  | 640.6
15.2.7 | Eletroduto aparente de PVC rígido roscável diâmetro 1" |  |  |  | m | 98.3 |  | 19.03 |  | 1870.649
15.2.8 | Retirada de pontos elétricos (luminárias, interruptores e tomadas) |  |  |  | und | 62 |  | 7.01 |  | 434.62 |  |  | 10240
15.2.9 | Eletroduto aparente de PVC rígido roscável diâmetro 3/4" |  |  |  | m | 121.56 |  | 14.75 |  | 1793.01
15.3 | COMPOSIÇÕES INTERMEDIÁRIAS P/ ELETRICA
15.3.1 | Fita isolante em rolo de 19mm x 20 m, número 33 Scoth ou equivalente |  |  |  | und | 17 |  | 47.22 |  | 802.74
15.3.2 | Luminária p/ duas lâmpadas fluorescentes 40W, completa, c/ reator duplo-127V partida rápida e alto fator de potência, soquete antivibratório e lâmpada fluorescente 40W-127V |  |  |  | und | 16 |  | 90.05 |  | 1440.8 |  |  | 180102
15.3.3 | Plafonier com globo leitoso e lâmpada incandescente de 60W |  |  |  | und | 15 |  | 50.71 |  | 760.65 |  |  | 180105
15.3.4 | Lâmpada fluorescente 40 W |  |  |  | und | 32 |  | 7,86 |  | 251.52 |  |  | 150934
15.3.5 | Disjuntor monopolar 16 A - Norma DIN |  |  |  | und | 5 | 16.09 |  | 80.45 |  |  |  | 151301
15.3.6 | Disjuntor termomagnético tripolar 175 A |  |  |  | und | 1 | 448.85 |  | 448.85 |  |  |  | 151319
15.3.7 | Disjuntor monopolar 25 A - Norma DIN |  |  |  | und | 8 |  | 15.13 |  | 121.04 |  |  | 151303
15.3.8 | Disjuntor monopolar 50 A - Norma DIN |  |  |  | und | 2 |  | 16.82 |  | 33.64 |  |  | 151305
15.3.9 | Disjuntor DR bipolar 20A, corrente nominal 30 mA |  |  |  | und | 2 |  | 103.8 |  | 207.6 |  |  | 151336
15.3.10 | Poste circular de concreto 11 m padrão ESCELSA, incl. luminária tipo 2 pétala mod. BETA II c/2 lâmpada VS 400W, reator alto fator de potência 400W/220V e relé fotoelétrico, Tecnowatt ou equivalente |  |  |  | und | 4 |  | 3836.67 |  | 15346.68 |  |  | 180405- COMPOSIÇÃO
15.3.11 | Abertura e fechamento de rasgos em alvenaria, para passagem de eletrodutos diâm. 1/2" a 1" |  |  |  | m | 259.3 | 8.17 |  |  | 2118.481 |  |  | 151601
15.3.12 | Abertura e fechamento de rasgos em alvenaria, para passagem de eletroduto diâm. 1 1/4"a 2" |  |  |  | m | 211.89 | 12.23 |  | 2591.4147 |  |  |  | 151602
15.4 | TERMINAIS, CONECTORES E ABRAÇADEIRAS
15.4.1 | Terminal para ligação de cabo a barra de 4.0mm2 |  |  |  | und | 14 |  | 8.04 |  | 112.56 |  |  | 152001
15.4.2 | Terminal para ligação de cabo a barra de 6.0 mm2 |  |  |  | und | 24 |  | 9.2 |  | 220.8 |  | 41148.2847 | 152002
DATA: 19/08/2014 |  | ELABORADO POR: |  |  | VISTO: |  | TOTAL A |  |  | 243964.2331 |  | 243964.2331
TRANSPORTAR
P L A N I L H A D E P R E Ç O S
| PREFEITURA MUNICIPAL DE |  | OBRA/SERVIÇO: REFORMA DA ESCOLA DE SANTO EDUARDO |  |  |  | PRINCIPAIS REFERÊNCIAIS DE PREÇOS - BDI 28% |  |  |  |  | FOLHA
| PRESIDENTE KENNEDY | [5 empty] | IOPES - AGOSTO/2014 (DATA BASE) |  |  |  |  | 6/7
| PMPK |  | LOCAL: LOCALIDADE DE SANTO EDUARDO - PRESIDENTE KENNEDY - ES |  |  |  | TOTAL
[7 empty] | TRANSPORTADO: |  |  | 243964.2331 |  | 243964.2331
PREÇOS
ITEM |  | D I S C R I M I N A Ç Ã O |  |  | UN. | QUANT. | UNITÁRIO |  | TOTAL |  | TOTAL/ITEM
16 | OUTRAS INSTALAÇÕES | [8 empty] | 0 |  |  | 16
16.1 | INSTALAÇÃO DE TELEFONE | [8 empty] | 0 |  |  | 1601
16.1.1 | Ponto de telefone |  |  |  | pt | 6 |  | 413.29 |  | 2479.74 |  |  | 160101
16.1.2 | Aterramento com haste de terra 5/8"x2.40m, cabo de cobre nú 6mm2 em caixa de concreto de dimensões internas de 30x30x30cm |  |  |  | und | 1 |  | 253.61 |  | 253.61 |  |  | 160106
16.1.3 | Caixa de telefone em chapa de aço padrão TELEBRAS do tipo CIE-2 200x200x120mm |  |  |  | und | 1 |  | 96.67 |  | 96.67 |  |  | 160108
16.1.4 | Tomada para telefone com conector RJ 11 |  |  |  | und | 6 |  | 35.7 |  | 214.2 |  |  | 160120
16.2 | INSTALAÇÃO DE REDE LÓGICA | [8 empty] | 0
16.2.1 | Ponto p/ rede lógica em cx de pvc amarela 4x2", c/ conector RJ-45 fêmea e cx 4x4" PVC amarela |  |  |  | und | 15 |  | 298.79 |  | 4481.85 |  |  | 160805
16.2.2 | Chuveiro elétrico tipo ducha Lorenzet ou Corona |  |  |  | und | 2 |  | 66.24 |  | 132.48 |  |  | 160809
16.2.3 | Caixa de passagem de alvenaria de blocos de concreto 9x19x39cm, dimensões de 40x40x50cm, com revestimento interno em chapisco e reboco, tampa de concreto esp.5cm e lastro de brita 5 cm |  |  |  | und | 6 |  | 120.67 |  | 724.02 |  |  | 150615
16.2.4 | Cabo de cobre termoplástico, com isolamento para 1000V, seção de 35.0 mm2 |  |  |  | M | 279.23 |  | 20,03 |  | 4992.08 |  |  | 151423
16.2.5 | Fio ou cabo de cobre termoplástico, com isolamento para 1000V, seção de 10.0 mm2 |  |  |  | M | 52.4 |  | 8.87 |  | 464.788 |  |  | 151420
16.2.6 | Fio de cobre termoplástico, com isolamento para 750V, seção de 2.5 mm2 |  |  |  | M | 358.325 |  | 4.22 |  | 1512.1315 |  |  | 151402
16.2.7 | Eletroduto de PVC rígido roscável, diâm. 3/4" (25mm), inclusive conexões |  |  |  | M | 187.39 |  | 11.82 |  | 2214.9498 |  |  | 151126
16.2.8 | Eletroduto de PVC rígido roscável, diâm. 1 1/4" (40mm), inclusive conexões |  |  |  | M | 83.98 |  | 19.39 |  | 1628.3722 |  |  | 151128
16.2.9 | Eletroduto PEAD, cor preta, diam. 1.1/4", marca ref. Kanaflex ou equivalente |  |  |  | M | 97.7 |  | 15.52 |  | 1516.304 |  |  | 151138
16.2.10 | Ponto de antena de TV - considerando eletroduto PVC rígido de 3/4" inclusive conexões (3.0m), cabo coaxial 67 Ohms (4.5m) e caixa estampada 4x2" (1 und |  |  |  | und | 6 |  | 70.8 |  | 424.8 |  |  | 151819
16.2.11 | Ar-condicionado 12000 Btus, 110V, modelo janela ou spliger, temperatura frio, compressor rotativo com funções de refrigeração/ventilação, contendo cabo de 6,00 mm² e eletrodutos 3/4 pvc rígido. |  |  |  | und | 8 |  | 2234.67 |  | 17877.36 |  |  | composição mercado
16.2.12 | Retirada de disjuntor |  |  |  | und | 3 |  | 13.07 |  | 39.21 |  |  | 10329
16.2.13 | Mureta de medição utilizando arg. cimento, cal e areia, dimensões 1100x2000x200mm, com pilares e cintas, revestido com chapisco e reboco, inclusive pintura emassamento e pintura acrílica a três demãos, exclusive cobertura. |  |  |  | und | 1 |  | 1001.77 |  | 1001.77 |  |  | 150122
16.2.14 | Conjunto cx termoplástica p/ Medidor Padrão ESCELSA Monofáfico c/ tampa transparente em policarbonato P-980-009 inclusive cx p/ disjuntor monof P-940-003 Padrão Escelsa |  |  |  | und | 1 |  | 85.17 |  | 85.17 |  |  | 150626
16.2.15 | Caixa de passagem 150x150x80mm, chapa 18, com tampa parafusada |  |  |  | und | 9 |  | 41.05 |  | 369.45 |  |  | 150632
16.2.16 | Caixa de aterramento de concreto simples, nas dimensões de 30x30x25cm, com revest. int. em chapisco e reboco, tampa de concreto esp.5cm e lastro de brita esp. 5 cm, incl. Haste 5/8"x2400mm |  |  |  | und | 1 |  | 164.09 |  | 164.09 |  |  | 150610
16.2.17 | Derivação do ramal de entrada subterrânea em baixa tensão, trifásico, inclusive medidor |  |  |  | UND | 1 |  | 2412.04 |  | 2412.04 |  |  | 150106
16.2.18 | Envelopamento de concreto simples com consumo mínimo de cimento de 250kg/m3, inclusive escavação para profundidade mínima do eletroduto de 50 cm, de 25 x 25 cm, para 1 eletroduto |  |  |  | M | 79.8 |  | 38.05 |  | 3036.39 |  |  | 150701
16.2.19 | Padrão de entrada de energia elétrica, trifásico, entrada aérea, a 4 fios, carga instalada de 34001 até 41000W, instalada em muro |  |  |  | und | 1 |  | 2173.49 |  | 2173.49 |  |  | 151705
16.2.20 | Terminal para ligação de cabo a barra de 35.0 mm2 |  |  |  | und | 8 |  | 16.2 |  | 129.6 |  |  | 152006
16.3 | INSTALAÇÃO DE INCÊNDIO | [6 empty] | 0 |  | 0 |  |  |  | IOPES ITEM 1606 JUNHO/2014 BDI 28 % |  |  | 0 | 0
16.3.1 | Extintor de incêndio de água pressurizada 10L, inclusive suporte para fixação e EXCLUSIVE placa sinalizadora em PVC Fotoluminescente |  |  |  | und. | 1 |  | 127.75 |  | 127.75 |  |  |  | 160604
16.3.2 | Extintor de incêndio pó químico seco 6 Kg , incl. suporte para fixação EXCLUSIVE placa sinalizadora em PVC fotoluminescente |  |  |  | und | 1 |  | 164.9408 |  | 164.9408 |  | 48717.2563 |  | IOPES ITEM 160605 JUNHO/2014 BDI 28 % |  | 128,86 | 36.0808 | 164.9408
DATA: 19/08/2014 |  | ELABORADO POR: |  |  | VISTO: |  | TOTAL A |  |  | 292681.4894 |  | 292681.4894
TRANSPORTAR
P L A N I L H A D E P R E Ç O S
| PREFEITURA MUNICIPAL DE |  | OBRA/SERVIÇO: REFORMA DA ESCOLA DE SANTO EDUARDO |  |  |  | PRINCIPAIS REFERÊNCIAIS DE PREÇOS - BDI 28% |  |  |  |  | FOLHA
| PRESIDENTE KENNEDY | [5 empty] | IOPES - AGOSTO/2014 (DATA BASE) |  |  |  |  | 7/7
| PMPK |  | LOCAL: LOCALIDADE DE SANTO EDUARDO - PRESIDENTE KENNEDY - ES |  |  |  | TOTAL
[7 empty] | TRANSPORTADO: |  |  | 292681.4894 |  | 292681.4894
PREÇOS
ITEM |  | D I S C R I M I N A Ç Ã O |  |  | UN. | QUANT. | UNITÁRIO |  | TOTAL |  | TOTAL/ITEM
17 | APARELHOS HIDRO-SANITÁRIOS | [8 empty] | 0 |  |  |  | IOPES ITEM 17 JUNHO/2014 BDI 28 % |  | 125,76 | 35.2128 | 160.9728
17.1 | LOUÇAS | [12 empty] | IOPES ITEM 1701 JUNHO/2014 BDI 28 %
17.1.1 | Vaso sanitário padrão popular completo com acessórios para ligação, marcas de referência Deca, Celite ou Ideal Standard, inclusive assento plástico |  |  |  | und. | 2 |  | 289.31 |  | 578.62 |  |  |  | IOPES ITEM 170116 JUNHO/2014 BDI 28 % |  | 125,77 | 35.2156 | 160.9856
17.1.2 | Recolocação de lavatório sanitário, com acessórios em PVC (engate, sifão e válvula), exclusive fornecimento do mesmo |  |  |  | und. | 2 |  | 96.88 |  | 193.76 |  |  |  | IOPES ITEM 170123 JUNHO/2014 BDI 28 % |  | 125,78 | 35.2184 | 160.9984
17.2 | TORNEIRAS, REGISTROS, VÁLVULAS E METAIS | [12 empty] | IOPES ITEM 1703 JUNHO/2014 BDI 28 % |  | 224,12 | 62.7536 | 286.8736
17.2.1 | Torneira pressão cromada diam. 3/4" para uso geral, referência Fabrimar, Deca ou Doco |  |  |  | und | 4 |  | 66.1 |  | 264.4 |  |  |  | IOPES ITEM 170310 JUNHO/2014 BDI 28 % |  | 119,00 | 33.32 | 152.32
17.2.2 | Reservatório de fibra de vidro de 5.000 L, inclusive peça de madeira 6 x 16 cm para apoio, exclusive flanges e torneira de bóia |  |  |  | und. | 1 |  | 2313.06 |  | 2313.06 |  | 3349.84 |  | IOPES ITEM 170528 JUNHO/2014 BDI 28 % |  | 69,71 | 19.5188 | 89.2288
18 | PINTURA | [6 empty] | 0 |  | 0 |  |  |  | IOPES ITEM 19 JUNHO/2014 BDI 28 %
18.1 | SOBRE PAREDES E FORROS | [6 empty] | 0 |  | 0 |  |  |  | IOPES ITEM 1901 JUNHO/2014 BDI 28 %
18.1.1 | Pintura com tinta látex PVA, marcas de referência Suvinil, Coral ou Metalatex, inclusive selador em paredes e forros, a três demãos |  |  |  | m² | 423.9 |  | 19.07 |  | 8083.773 |  |  |  | IOPES ITEM 190104 JUNHO/2014 BDI 28 %
18.1.2 | Pintura com tinta acrílica, marcas de referência Suvinil, Coral ou Metalatex, inclusive selador acrílico, em paredes e forros, a três demãos |  |  |  | m² | 294.7 |  | 19.19 |  | 5655.293 |  |  |  | IOPES ITEM 190106 JUNHO/2014 BDI 28 %
18.2 | SOBRE CONCRETO OU BLOCOS CERÂMICOS APARENTES | [8 empty] | 0 |  |  |  | IOPES ITEM 1902 JUNHO/2014 BDI 28 %
18.2.1 | Pintura com tinta acrílica, marcas de referência Suvinil, Coral ou Metalatex, inclusive selador acrílico, sobre concreto ou blocos de concreto, a três demãos |  |  |  | m² | 206.43 |  | 18.06 |  | 3728.1258 |  |  |  | IOPES ITEM 190203 JUNHO/2014 BDI 28 %
18.3 | SOBRE PAREDES | [8 empty] | 0 |  |  |  | IOPES ITEM 1903 JUNHO/2014 BDI 28 %
18.3.1 | Pintura com verniz brilhante, linha Premium, marcas de referência Suvinil, Coral ou Metalatex, em madeira, a três demãos |  |  |  | m² | 39.85 |  | 17.18 |  | 684.623 |  |  |  | IOPES ITEM 16 JUNHO/2014 BDI 28 %
18.4 | SOBRE METAL | [8 empty] | 0 |  |  |  | IOPES ITEM 16 JUNHO/2014 BDI 28 %
18.4.1 | Pintura com tinta esmalte sintético, marcas de referência Suvinil, Coral ou Metalatex, a duas demãos, inclusive fundo anticorrosivo a uma demão, em metal |  |  |  | m² | 33.45 |  | 16.27 |  | 544.2315 |  |  |  | IOPES ITEM 190114 JUNHO/2014 BDI 28 %
18.5 | REVISÕES E REPAROS | [8 empty] | 0 |  |  |  | IOPES ITEM 1907 JUNHO/2014 BDI 28 %
18.5.1 | Correção com massa rápida em esquadrias de ferro (onde houver imperfeições) |  |  |  | m² | 3 |  | 13.82 |  | 41.46 |  | 18737.5063 |  | IOPES ITEM 190703 JUNHO/2014 BDI 28 %
19 | SERVIÇOS COMPLEMENTARES EXTERNOS | [8 empty] | 0 |  |  |  | IOPES ITEM 20 JUNHO/2014 BDI 28 %
19.1 | MUROS E FECHAMENTOS | [8 empty] | 0 |  |  |  | IOPES ITEM 2001 JUNHO/2014 BDI 28 %
19.1.1 | Muro de alvenaria de blocos cerâmicos 10x20x20cm, c/ pilares a cada 2 m, esp. 10cm e h=2.5m, revestido com chapisco, reboco e pintura acrílica a 2 demãos, incl. pilares, cintas e sapatas, empregando arg. cimento cal e areia |  |  |  | m | 2 |  | 674.2 |  | 1348.4 |  |  |  | IOPES ITEM 200124 JUNHO/2014 BDI 28 %
19.2 | PAISAGISMO | [8 empty] | 0 |  |  |  | IOPES ITEM 2003 JUNHO/2014 BDI 28 %
19.2.1 | Fornecimento e plantio de grama em placas tipo esmeralda, inclusive fornecimento de terra vegetal |  |  |  | m² | 20 |  | 16.01 |  | 320.2 |  |  |  | IOPES ITEM 200326 JUNHO/2014 BDI 28 %
19.3 | TRATAMENTO, CONSERVAÇÃO E LIMPEZA | [8 empty] | 0 |  |  |  | IOPES ITEM 2004 JUNHO/2014 BDI 28 %
19.3.1 | Limpeza geral da obra |  |  |  | m² | 598.76 |  | 8.68 |  | 5197.2368 |  |  |  | IOPES ITEM 200401 JUNHO/2014 BDI 28 %
19.4 | DIVERSOS EXTERNOS | [8 empty] | 0 |  |  |  | IOPES ITEM 2005 JUNHO/2014 BDI 28 %
19.4.1 | Gangorra de tronco de eucalipto nos diâmetros de 20 e 25 cm |  |  |  | und | 2 |  | 896.01 |  | 1792.02 |  |  |  | IOPES ITEM 200510 JUNHO/2014 BDI 28 % |  | 817,45 + 8 Horas de Ajudante(817,45+78,56) |  |  | 78.56 | 896.01
19.4.2 | Escorregador de aço galvanizado, exclusive mão-de-obra |  |  |  | und | 2 |  | 1009 |  | 2018 |  |  |  | IOPES ITEM 200567 JUNHO/2014 BDI 28 % |  | 930,44 + 8 Horas de Ajudante(817,45+78,56) |  |  |  | 1009
19.4.3 | Balanço de 3 lugares de aço galvanizado, padrão PMV |  |  |  | und | 1 |  | 1915.28 |  | 1915.28 |  |  |  | IOPES ITEM 200569 JUNHO/2014 BDI 28 % |  | 1836,75 + 8 Horas de Ajudante(817,45+78,56) |  |  |  | 1915.28
19.5 | SERVIÇOS COMPLEMENTARES INTERNOS | [8 empty] | 0 |  |  |  | IOPES ITEM 21 JUNHO/2014 BDI 28 %
19.5.1 | Quadro branco para pincel em laminado melamínico brilhante, dim. 3.00 x 1.50 m, inclusive requadro de alumínio anodizado natural largura de 3cm |  |  |  | und | 6 |  | 1774.11 |  | 10644.66 |  | 23235.7968 |  | IOPES ITEM 16 JUNHO/2014 BDI 28 %
DATA: 19/08/2014 |  | ELABORADO POR: |  |  | VISTO: |  | TOTAL A |  |  | 338004.6325 |  | 338004.6325
TRANSPORTAR

## cronograma
PREFEITURA MUNICIPAL DE PRESIDENTE KENNEDY
CRONOGRAMA FÍSICO-FINANCEIRO
OBRA/SERVIÇO: REFORMA DA ESCOLA DE SANTO EDUARDO |  |  |  | VALOR : | 338004.6325
LOCAL: LOCALIDADE DE SANTO EDUARDO - PRESIDENTE KENNEDY - ES |  |  |  | DATA: 19/08/2014
ITEM | DISCRIMINAÇÃO |  |  | PARCELAS |  |  | Total
|  | 1o. MÊS | 2o. MÊS | 3o. MÊS | 4o. MÊS | 5o. MÊS
01 | SERVIÇOS PRELIMINARES | 14421.4642 |  |  |  |  | 14421.4642 | #REF! | #REF!
02 | INSTALAÇÃO DO CANTEIRO DE OBRAS | 13461.55 |  |  |  |  | 13461.55 | #REF! | #REF!
03 | MOVIMENTO DE TERRA | 582.144 |  |  |  |  | 582.144 | #REF! | #REF!
04 | ESTRUTURAS | 2314.4224 |  |  |  |  | 2314.4224 | #REF! | #REF!
05 | PAREDES E PAINÉIS | 2150.0674 |  |  |  |  | 2150.0674 | #REF! | #REF!
06 | ESQUADRIAS DE MADEIRA |  | 7876.224 |  |  |  | 7876.224 | 0 | 7876.224
07 | ESQUADRIAS METÁLICAS |  | 2676.6528 |  |  |  | 2676.6528 | #REF! | #REF!
08 | VIDROS E ESPELHOS |  | 45.384 |  |  |  | 45.384 | #REF! | #REF!
09 | COBERTURA |  | 29230.9416 | 29230.9416 | 29230.9416 |  | 87692.8247 | #REF! | #REF!
10 | IMPERMEABILIZAÇÃO | 235.7325 |  |  |  |  | 235.7325 | #REF! | #REF!
11 | TETOS E FORROS |  | 10115.664 |  |  |  | 10115.664 | #REF! | #REF!
12 | REVESTIMENTO DE PAREDES |  | 10229.3529 | 10229.3529 |  |  | 20458.7059 | #REF! | #REF!
13 | PISOS INTERNOS E EXTERNOS |  |  | 19085.8837 | 19085.8837 |  | 38171.7675 | #REF! | #REF!
14 | INSTALAÇÕES HIDRO-SANITÁRIO |  |  |  | 2613.345 |  | 2613.345 | #REF! | #REF!
15 | INSTALAÇÕES ELÉTRICAS |  |  |  | 20574.1424 | 20574.1424 | 41148.2847 | #REF! | #REF!
16 | OUTRAS INSTALAÇÕES |  |  |  | 16239.0854 | 32478.1709 | 48717.2563 | #REF! | #REF!
17 | APARELHOS HIDRO-SANITÁRIOS |  |  |  |  | 3349.84 | 3349.84 | #REF! | #REF!
18 | PINTURA |  |  |  |  | 18737.5063 | 18737.5063 | #REF! | #REF!
19 | SERVIÇOS COMPLEMENTARES EXTERNOS |  |  |  |  | 23235.7968 | 23235.7968 | #REF! | #REF!
VALOR DO MÊS (PROGRAMAÇÃO DE MEDIÇÕES) |  | 33165.3805 | 60174.2193 | 58546.1783 | 87743.3981 | 98375.4563 | 338004.6325 | #REF!
VALOR ACUMULADO |  | 33165.3805 | 93339.5998 | 151885.7781 | 239629.1762 | 338004.6325 |  | 338004.6325
PERCENTUAL DO MÊS |  | 9.8121 | 17.8028 | 17.3211 | 25.9592 | 29.1048 | 100
PERCENTUAL ACUMULADO |  | 9.8121 | 27.6149 | 44.936 | 70.8952 | 100